## 封-1 招标工程量清单
|  | 防城港渔澫港区第五作业区513-516号泊位口岸查验设施工程施工（重） | 防城港渔澫港区第五作业区513-516号泊位口岸查验设施工程 | 防城港渔澫港区第五作业区513-516号泊位口岸查验设施工程
|  | 防城港渔澫港区第五作业区513-516号泊位口岸查验设施工程 | 防城港渔澫港区第五作业区513-516号泊位口岸查验设施工程 | 防城港渔澫港区第五作业区513-516号泊位口岸查验设施工程 |  |  | 工程
招 标 工 程 量 清 单 | 招 标 工 程 量 清 单 | 招 标 工 程 量 清 单 | 招 标 工 程 量 清 单 | 招 标 工 程 量 清 单 | 招 标 工 程 量 清 单 | 招 标 工 程 量 清 单 | 招 标 工 程 量 清 单 | 招 标 工 程 量 清 单 | 招 标 工 程 量 清 单
|  |  |  | 北部湾港防城港码头有限公司 | 北部湾港防城港码头有限公司 | 北部湾港防城港码头有限公司 | 北部湾港防城港码头有限公司
| 招标人: | 招 标 人: |  | 北部湾港防城港码头有限公司 | 北部湾港防城港码头有限公司 | 北部湾港防城港码头有限公司 | 北部湾港防城港码头有限公司
| 投标人: | 造价咨询人:
|  | 2024年03月05日 | 2024年01月10日 | 2024年01月10日 | 2024年01月10日 | 2024年01月10日 | 2024年01月10日
|  | 软件名称及版本号:博奥云计价软件 | 软件名称及版本号:博奥云计价软件 | 软件名称及版本号:博奥云计价软件 | 软件名称及版本号:博奥云计价软件 | 软件名称及版本号:博奥云计价软件
|  | 工程计价软件测评合格编号:2019J02 | 工程计价软件测评合格编号:2019J02 | 工程计价软件测评合格编号:2019J02 | 工程计价软件测评合格编号:2019J02 | 工程计价软件测评合格编号:2019J02 |  | 封-1

## 表-01 总说明
总 说 明
工程名称:防城港渔澫港区第五作业区513-516号泊位口岸查验设施工程施工（重） | 第1页 共2页
一、工程量清单说明 1.本工程量清单是根据招标文件中包括的、有合同约束力的图纸以及有关工程量清单的国家标准、行业标准、合同条款中约定的工程量计算规则编制。约定计量规则中没有的子目，其工程量按照有合同约束力的图纸所标示尺寸的理论净量计算。计量采用中华人民共和国法定计量单位。 2.工程量清单编制依据 （1）国家和行业有关招标投标的法律、法规和章程； （2）广西交通设计集团有限公司编制的施工图电子版； （3）《建设工程工程量清单计价规范》（GB50500-2013）、广西壮族自治区住房和城乡建设厅颁布的《<建设工程工程量清单计价规范>GB 50500-2013 广西壮族自治区实施细则》、《<建设工程工程量清单计算规范>GB 50854~50862-2014 广西壮族自治区实施细则》修订版； （4）2013年《广西壮族自治区建筑装饰装修工程消耗量定额》及《广西壮族自治区建筑装饰装修工程费用定额》； （5）2022年《广西壮族自治区市政工程消耗量定额》及《广西壮族自治区市政工程费用定额》 （6）2015年《广西壮族自治区安装工程消耗量定额》及《广西壮族自治区安装工程费用定额》； （7）2016年《广西壮族自治区建设工程费用定额》及计价相关规定； （8）桂建标[2016]17号文《自治区住房城乡建设厅关于建筑业实施营业税改征增值税后广西壮族自治区建设工程计价依据调整的通知》，采用一般计税方法； （9）桂建标[2019]10号文《自治区住房城乡建设厅关于调整建设工程计价增值税税率的通知》； （10）广西壮族自治区住房和城乡建设厅文件桂建标[2023]7号《关于调整建设工程定额人工费及有关费率的通知》。 3.本工程量清单应与招标文件中的承包人须知、通用合同条款、专用合同条款、技术标准和要求及图纸等一起阅读和理解。 4.本工程量清单中清单子目的计价方式、风险包干范围应结合专用合同条款第15条的相关约定进行理解。 5.本工程量清单仅是投标报价的共同基础，实际工程计量和工程价款的支付应遵循合同条款的约定和第七章“技术标准和要求”的有关规定。 6.工程量清单表中所列数量的变动，丝毫不会降低或影响合同条款的效力，也不免除承包人按规定的标准进行施工和修复缺陷的责任和义务。 7.工程量清单数量、特征描述以及工作内容与招标图不一致的，以本工程量清单为准。 8.本项目无暂列金额。 二、投标报价说明 1.投标报价表格应包括： (1)投标总价（封-3） (2)投标总价（扉-3） (3)建设项目投标报价汇总表（表-02） (4)单项工程投标报价汇总表（表-03） (5)单位工程投标报价汇总表（表-04） (6)分部分项工程和单价措施项目清单与计价表（表-08） (7)总价措施项目清单与计价表（表-11） (8)税前项目清单与计价表（表-14） (9)规费、税金项目清单与计价表（表-15） (10)承包人提供主要材料和工程设备一览表（表-22） (11)税后项目清单与计价表 2.承包人应按招标工程量清单填报价格。项目编码、项目名称、项目特征、计量单位、工程量必须与招标工程量清单一致，承包人不得对招标工程量清单项目进行增减调整。 3.清单计价表中每一个细目，都需填入价格，对于没有填入单价或金额的细目，其费用应视为已包括在工程量清单表的其他单价或金额中，承包人必须按合同约定完成工程量清单表中未填入单价或金额的工程细目，但不能得到结算与支付。 4.符合合同条款约定的全部费用应认为已被计入有标价的工程量清单表所列各细目之中，未列细目不予计量的工作，其费用应视为已分摊在本合同工程的有关细目的单价或金额之中。 5. 具体报价要求： ⑴ 单价和合价全部用人民币表示； ⑵ 承包人应根据工程特点、现场施工条件，结合市场行情以及企业自身施工能力和技术管理水平进行合理报价。 ⑶ 除工程量清单单独列项的施工措施费外，其他各类施工措施费用应摊销在分项工程量清单或一般项目清单的单价或总价中。 ⑷ 承包人填入工程量清单报价表中的单价、合价及合计金额应保留小数点后两位数字。 6.除非合同另有约定，已标价工程量清单中的综合单价与金额中，均已包括了为实施和完成本合同工程的全部费用，包括但不限于为完成合同工程所需的人工、材料、船机、设备、运杂、损耗、安装、质检、检验、试验、监测、工程维护、施工措施、临时工程、清除或转移施工区域或施工区域附近的杂物、生态及环境保护、管理费、安全文明施工费、缺陷修复、保修责任等费用，以及按照法律、法规、规定、招标文件及合同约定的其他费用（测量费、保险费等）和合同明示或暗示的责任、义务、风险和利润、规费、税金（9％）等。 7.本工程开工前不再进行原地面测量，原地面标高按设计测量标高进行计算。 8.本项目毗邻生产作业区，承包人应根据进场道路和现场实际情况，编制施工组织设计，自行考虑生产对施工的影响，确保工程在合同工期内完成。 9.凡涉及开挖或拆除时，施工方均应根据原地下管网及构筑物竣工图，核实开挖区域或附近地下已建管网或构筑物情况，制定可行的保护措施(包括但不限于地基处理隔振措施、地下开挖管线保护措施)，充分考虑施工难度，合理制定施工方案，相关费用已包含在投标报价中，不再另行计算。
总 说 明
工程名称:防城港渔澫港区第五作业区513-516号泊位口岸查验设施工程施工（重） | 第2页 共2页
10.工程一切险及第三者责任险投标人按工程量清单投标报价约定的费率报价，投保费用由承包人承担，由承包人按招标文件中的规定填写总额价。结算时以保险合同、单据及发票，按实际发生结算，保险发票金额不能高于投标报价，高于投标报价时按照投标金额进行结算。 11.承包人必须按广西壮族自治区交通运输厅（桂交安监函〔2021〕89号）的《广西壮族自治区交通运输厅关于推进实施行业工程建设领域安全生产责任保险工作的通知》的相关规定要求为本工程项目购买安责险，相关费用含在报价中，发包人不另行支付。投标人按工程量清单投标报价约定的费率报价，保险期限为开工之日起至开工日起直至本合同工程签发交工验收证书止。投保的一切费用已包含在报价中，结算时，保险费以保险合同、单据及发票，按实际发生结算，保险发票金额不能高于投标报价，高于投标报价时按照投标金额进行结算。 12.安全文明施工费应按工程量清单给定的费率统一填报。如投标人认为不足的则应在工程量清单其他相关子目的单价或总额价中予以考虑，发包人不再另行支付其费用。安全文明施工费不得挪作他用，由发包人根据监理对工程安全生产、文明施工的考核情况进行支付。投标人应按规定提供对应实际发生的安全文明施工费详细清单、对应清单的发票等资料，安全文明施工费监理人和发包人审定后的金额小于或等于投标报价的，按审定的金额进行结算，高于投标报价时按照投标金额进行结算，超出部分由投标人自行承担。 特别约定 （1）临时施工用电 临时施工用电由投标人自行解决，相关费用（包括自备发电机临时发电费用）由投标人自行承担并已综合包含在投标报价中。投标人须自行考察现场及周边情况制定临时用电方案，该方案须经发包人批准。 （1）土（石）方工程 1）工程量清单中的土方（含基坑、沟槽）开挖工程，地表排水、施工排水和降水、沟槽基坑支护、维护等费用（包括但不限于钢板桩、挡土板、砂袋、抽水机台班）均应包含在相应挖土、填土的工程量清单投标综合报价中，不再另行签证。 2）本工程购土和弃土方案、外运运距等由施工单位自行考虑，弃土场费用（包括但不限于环保费、青苗补助等）已包含在投标报价中，结算时清单综合单价不予调整。 3）土方开挖回填应严格执行《危险性较大的分部分项工程安全管理办法》(建质[2009]87号)，深基坑、沟槽开挖方案的专家审查费等应包含在投标报价中。 （2）混凝土及钢筋混凝土工程 1）本工程必须采用商品混凝土，承包人应自行考察和调研周边生产商和市场供需情况，混凝土市场货源不足、运距超过预期、价格非正常波动以及交通管制、环保管控等风险由承包人自行承担，由此产生的额外费用均包含在综合单价中，发包人不另行支付，且合同工期不予顺延。 （3）试验检测 本工程检验、试验、检测（除验证性检测、交工验收检测和沉降观测外）的费用已包括在投标报价中，发包人不另行支付。 （4）本工程所有砂浆均采用预拌砂浆。 （5）打预应力混凝土方桩的结算工程量按设计桩长包干，设计桩长为试桩后设计单位确定的设计桩长。设计桩长不含桩靴（尖）长度，桩靴（尖）的相关费用包含在综合单价中。 综合单价包括但不限于预制、堆放、运输、打桩、接桩、送桩、桩头处理、截桩、桩尖、试验桩、截桩头外运、钢筋制安等与方桩相关的所有内容。桩桩靴（尖）长度、桩的根数及长度变化不调整综合单价。如设计对桩根数和设计桩长进行变更或调整，本项工程量按变更或调整后的设计总桩长计量。承包人原因造成的桩长或根数调整，结算时不予增加费用。 （6）材料和设备要求 ① 电线电缆采用性能相当于或优于桂林国际电线电缆有限责任公司穿山牌电线电缆、南宁银杉电线电缆有限责任公司银杉牌电线电缆、金杯电线电缆有限责任公司金杯牌电线电缆的产品。 ② 钢筋采用性能相当于或优于柳钢、武钢、宝钢、桂宝的产品。 ③ 塑料管采用性能相当于或优于雄塑、联塑的产品。 ④ 空调采用性能相等于或优于美的、格力的产品，要求变频冷暖型，一级能效。 工程量清单总说明或“分部分项工程和单价措施项目清单与计价表”中注明为“相当于或优于”的材料或设备在采购前承包人需将拟采购的材料或设备品牌、款式、型号、颜色等书面上报发包人同意后方可进行采购施工或安装工作。 未经发包人同意且采购进场的材料及设备品牌、颜色、型号等未能达到发包人要求的，承包人需无条件按发包人要求重新采购施工或安装，由此产生的一切损失由承包人自行承担，且因此造成的工期延误不予顺延。
表-01

## 表-02 建设项目投标报价汇总表
建设项目投标报价汇总表 | 建设项目投标报价汇总表 | 建设项目投标报价汇总表 | 建设项目投标报价汇总表 | 建设项目投标报价汇总表 | 建设项目投标报价汇总表
工程名称:防城港渔澫港区第五作业区513-516号泊位口岸查验设施工程施工（重） | 工程名称:防城港渔澫港区第五作业区513-516号泊位口岸查验设施工程 | 工程名称:防城港渔澫港区第五作业区513-516号泊位口岸查验设施工程 | 工程名称:防城港渔澫港区第五作业区513-516号泊位口岸查验设施工程 | 第1页 共1页 | 第1页 共1页
序号 | 单项工程名称 | 金额(元) | 其中:(元) |  | 备注
序号 | 单项工程名称 | 金额(元) | 暂估价 | 暂估价
序号 | 单项工程名称 | 金额(元) | 暂估价 | 暂估价
一 | 建安工程费
1.1 | 海关查验平台+查验技术用房+检验检疫技术用房
1.2 | 边检警戒岗亭
1.3 | 船舶卫生检疫配套技术用房
1.4 | 扣留仓库
1.5 | 拆除工程
1.6 | 防城港513-516码头查验场
1.7 | 海关扣留场围网工程
1.8 | B500格栅盖板排水沟工程
1.9 | 35米高杆灯基础工程
1.10 | 电缆排管工程
1.11 | 通信排管工程
二 | 一般项目费
2.1 | 建筑工程一切险及第三者责任险（费率3‰）
2.2 | 安全生产责任险（费率1.5‰） |  |  |  | 建安工程费*3‰
2.3 | 安全文明施工费（费率1.5%） |  |  |  | 建安工程费*1.5‰
| 投标报价合计 |  |  |  | 建安工程费*1.5%
表-02 | 表-02 | 表-02 | 表-02 | 表-02 | 表-02

## 表-03 单项工程投标报价汇总表
单项工程投标报价汇总表 | 单项工程投标报价汇总表 | 单项工程投标报价汇总表 | 单项工程投标报价汇总表 | 单项工程投标报价汇总表 | 单项工程投标报价汇总表
工程名称:防城港渔澫港区第五作业区513-516号泊位口岸查验设施工程施工（重） | 工程名称:防城港渔澫港区第五作业区513-516号泊位口岸查验设施工程 | 工程名称:防城港渔澫港区第五作业区513-516号泊位口岸查验设施工程 | 工程名称:防城港渔澫港区第五作业区513-516号泊位口岸查验设施工程 | 第1页 共1页 | 第1页 共1页
序号 | 单位工程名称 | 金额(元) | 其中:(元) |  | 备注
序号 | 单位工程名称 | 金额(元) | 暂估价 | 暂估价
序号 | 单位工程名称 | 金额(元) | 暂估价 | 暂估价
一 | 建安工程费
1.1.1 | 海关查验平台+查验技术用房+检验检疫技术用房-桩基础工程
1.1.2 | 海关查验平台+查验技术用房+检验检疫技术用房-建筑工程
1.1.3 | 海关查验平台+查验技术用房+检验检疫技术用房-装饰装修工程
1.1.4 | 海关查验平台+查验技术用房+检验检疫技术用房-挡土墙工程
1.1.5 | 海关查验平台+查验技术用房+检验检疫技术用房-电气工程
1.1.6 | 海关查验平台+查验技术用房+检验检疫技术用房-通风空调工程
1.1.7 | 海关查验平台+查验技术用房+检验检疫技术用房-给排水工程
1.1.8 | 海关查验平台+查验技术用房+检验检疫技术用房-消防工程
1.2.1 | 边检警戒岗亭-建筑工程
1.2.2 | 边检警戒岗亭-装饰装修工程
1.2.3 | 边检警戒岗亭-电气工程
1.2.4 | 边检警戒岗亭-给排水工程
1.3.1 | 船舶卫生检疫配套技术用房-建筑工程
1.3.2 | 船舶卫生检疫配套技术用房-装饰装修工程
1.3.3 | 船舶卫生检疫配套技术用房-电气工程
1.3.4 | 船舶卫生检疫配套技术用房-给排水工程
1.3.5 | 船舶卫生检疫配套技术用房-消防工程
1.4.1 | 扣留仓库-桩基础工程
1.4.2 | 扣留仓库-建筑工程
1.4.3 | 扣留仓库-装饰装修工程
1.4.4 | 扣留仓库-电气工程
1.4.5 | 扣留仓库-给排水工程
1.4.6 | 扣留仓库-消防工程
1.5.1 | 拆除工程
1.6.1 | 防城港513-516码头查验场-地磅基础工程
1.6.2 | 防城港513-516码头查验场-地磅安装工程
1.7.1 | 海关扣留场围网工程-建筑工程
1.8.1 | B500格栅盖板排水沟工程-建筑工程
1.9.1 | 35米高杆灯基础工程-桩基础工程
1.9.2 | 35米高杆灯基础工程-建筑工程
1.10.1 | 电缆排管工程
1.11.1 | 通信排管工程
二 | 一般项目费
2.1.1 | 建筑工程一切险及第三者责任险（费率3‰） |  |  |  | 建安工程费*3‰
2.1.2 | 安全生产责任险（费率1.5‰） |  |  |  | 建安工程费*1.5‰
2.1.3 | 安全文明施工费（费率1.5%） |  |  |  | 建安工程费*1.5%
投标报价合计
表-03 | 表-03 | 表-03 | 表-03 | 表-03 | 表-03

## 表-04 单位工程投标报价汇总表
单位工程投标报价汇总表 | 单位工程投标报价汇总表 | 单位工程投标报价汇总表 | 单位工程投标报价汇总表 | 单位工程投标报价汇总表
工程名称:防城港渔澫港区第五作业区513-516号泊位口岸查验设施工程施工（重） | 工程名称:防城港渔澫港区第五作业区513-516号泊位口岸查验设施工程 | 工程名称:防城港渔澫港区第五作业区513-516号泊位口岸查验设施工程 | 第1页 共10页 | 第1页 共10页
序号 | 汇总内容 | 金额(元) | 金额(元) | 备注
海关查验平台+查验技术用房+检验检疫技术用房-桩基础工程
1 | 分部分项工程和单价措施项目清单计价合计
1.1 | 其中:暂估价
2 | 总价措施项目清单计价合计
2.1 | 其中:安全文明施工费
3 | 其他项目清单计价合计
4 | 税前项目清单计价合计
5 | 规费
6 | 增值税
7 | 工程总造价=1+2+3+4+5+6
海关查验平台+查验技术用房+检验检疫技术用房-建筑工程
1 | 分部分项工程和单价措施项目清单计价合计
1.1 | 其中:暂估价
2 | 总价措施项目清单计价合计
2.1 | 其中:安全文明施工费
3 | 其他项目清单计价合计
4 | 税前项目清单计价合计
5 | 规费
6 | 增值税
7 | 工程总造价=1+2+3+4+5+6
海关查验平台+查验技术用房+检验检疫技术用房-装饰装修工程
1 | 分部分项工程和单价措施项目清单计价合计
1.1 | 其中:暂估价
2 | 总价措施项目清单计价合计
2.1 | 其中:安全文明施工费
3 | 其他项目清单计价合计
4 | 税前项目清单计价合计
5 | 规费
6 | 增值税
7 | 工程总造价=1+2+3+4+5+6
海关查验平台+查验技术用房+检验检疫技术用房-挡土墙工程
1 | 分部分项工程和单价措施项目清单计价合计
1.1 | 其中:暂估价
2 | 总价措施项目清单计价合计
2.1 | 其中:安全文明施工费
3 | 其他项目清单计价合计
表-04 | 表-04 | 表-04 | 表-04 | 表-04
单位工程投标报价汇总表 | 单位工程投标报价汇总表 | 单位工程投标报价汇总表 | 单位工程投标报价汇总表 | 单位工程投标报价汇总表
工程名称:防城港渔澫港区第五作业区513-516号泊位口岸查验设施工程施工（重） | 工程名称:防城港渔澫港区第五作业区513-516号泊位口岸查验设施工程 | 工程名称:防城港渔澫港区第五作业区513-516号泊位口岸查验设施工程 | 第2页 共10页 | 第2页 共10页
序号 | 汇总内容 | 金额(元) | 金额(元) | 备注
4 | 税前项目清单计价合计
5 | 规费
6 | 增值税
7 | 工程总造价=1+2+3+4+5+6
海关查验平台+查验技术用房+检验检疫技术用房-电气工程
1 | 分部分项工程和单价措施项目清单计价合计
1.1 | 其中:暂估价
2 | 总价措施项目清单计价合计
2.1 | 其中:安全文明施工费
3 | 其他项目清单计价合计
4 | 税前项目清单计价合计
5 | 规费
6 | 增值税
7 | 工程总造价=1+2+3+4+5+6
海关查验平台+查验技术用房+检验检疫技术用房-通风空调工程
1 | 分部分项工程和单价措施项目清单计价合计
1.1 | 其中:暂估价
2 | 总价措施项目清单计价合计
2.1 | 其中:安全文明施工费
3 | 其他项目清单计价合计
4 | 税前项目清单计价合计
5 | 规费
6 | 增值税
7 | 工程总造价=1+2+3+4+5+6
海关查验平台+查验技术用房+检验检疫技术用房-给排水工程
1 | 分部分项工程和单价措施项目清单计价合计
1.1 | 其中:暂估价
2 | 总价措施项目清单计价合计
2.1 | 其中:安全文明施工费
3 | 其他项目清单计价合计
4 | 税前项目清单计价合计
5 | 规费
6 | 增值税
7 | 工程总造价=1+2+3+4+5+6
海关查验平台+查验技术用房+检验检疫技术用房-消防工程
1 | 分部分项工程和单价措施项目清单计价合计
表-04 | 表-04 | 表-04 | 表-04 | 表-04
单位工程投标报价汇总表 | 单位工程投标报价汇总表 | 单位工程投标报价汇总表 | 单位工程投标报价汇总表 | 单位工程投标报价汇总表
工程名称:防城港渔澫港区第五作业区513-516号泊位口岸查验设施工程施工（重） | 工程名称:防城港渔澫港区第五作业区513-516号泊位口岸查验设施工程 | 工程名称:防城港渔澫港区第五作业区513-516号泊位口岸查验设施工程 | 第3页 共10页 | 第3页 共10页
序号 | 汇总内容 | 金额(元) | 金额(元) | 备注
1.1 | 其中:暂估价
2 | 总价措施项目清单计价合计
2.1 | 其中:安全文明施工费
3 | 其他项目清单计价合计
4 | 税前项目清单计价合计
5 | 规费
6 | 增值税
7 | 工程总造价=1+2+3+4+5+6
边检警戒岗亭-建筑工程
1 | 分部分项工程和单价措施项目清单计价合计
1.1 | 其中:暂估价
2 | 总价措施项目清单计价合计
2.1 | 其中:安全文明施工费
3 | 其他项目清单计价合计
4 | 税前项目清单计价合计
5 | 规费
6 | 增值税
7 | 工程总造价=1+2+3+4+5+6
边检警戒岗亭-装饰装修工程
1 | 分部分项工程和单价措施项目清单计价合计
1.1 | 其中:暂估价
2 | 总价措施项目清单计价合计
2.1 | 其中:安全文明施工费
3 | 其他项目清单计价合计
4 | 税前项目清单计价合计
5 | 规费
6 | 增值税
7 | 工程总造价=1+2+3+4+5+6
边检警戒岗亭-电气工程
1 | 分部分项工程和单价措施项目清单计价合计
1.1 | 其中:暂估价
2 | 总价措施项目清单计价合计
2.1 | 其中:安全文明施工费
3 | 其他项目清单计价合计
4 | 税前项目清单计价合计
5 | 规费
表-04 | 表-04 | 表-04 | 表-04 | 表-04
单位工程投标报价汇总表 | 单位工程投标报价汇总表 | 单位工程投标报价汇总表 | 单位工程投标报价汇总表 | 单位工程投标报价汇总表
工程名称:防城港渔澫港区第五作业区513-516号泊位口岸查验设施工程施工（重） | 工程名称:防城港渔澫港区第五作业区513-516号泊位口岸查验设施工程 | 工程名称:防城港渔澫港区第五作业区513-516号泊位口岸查验设施工程 | 第4页 共10页 | 第4页 共10页
序号 | 汇总内容 | 金额(元) | 金额(元) | 备注
6 | 增值税
7 | 工程总造价=1+2+3+4+5+6
边检警戒岗亭-给排水工程
1 | 分部分项工程和单价措施项目清单计价合计
1.1 | 其中:暂估价
2 | 总价措施项目清单计价合计
2.1 | 其中:安全文明施工费
3 | 其他项目清单计价合计
4 | 税前项目清单计价合计
5 | 规费
6 | 增值税
7 | 工程总造价=1+2+3+4+5+6
船舶卫生检疫配套技术用房-建筑工程
1 | 分部分项工程和单价措施项目清单计价合计
1.1 | 其中:暂估价
2 | 总价措施项目清单计价合计
2.1 | 其中:安全文明施工费
3 | 其他项目清单计价合计
4 | 税前项目清单计价合计
5 | 规费
6 | 增值税
7 | 工程总造价=1+2+3+4+5+6
船舶卫生检疫配套技术用房-装饰装修工程
1 | 分部分项工程和单价措施项目清单计价合计
1.1 | 其中:暂估价
2 | 总价措施项目清单计价合计
2.1 | 其中:安全文明施工费
3 | 其他项目清单计价合计
4 | 税前项目清单计价合计
5 | 规费
6 | 增值税
7 | 工程总造价=1+2+3+4+5+6
船舶卫生检疫配套技术用房-电气工程
1 | 分部分项工程和单价措施项目清单计价合计
1.1 | 其中:暂估价
2 | 总价措施项目清单计价合计
表-04 | 表-04 | 表-04 | 表-04 | 表-04
单位工程投标报价汇总表 | 单位工程投标报价汇总表 | 单位工程投标报价汇总表 | 单位工程投标报价汇总表 | 单位工程投标报价汇总表
工程名称:防城港渔澫港区第五作业区513-516号泊位口岸查验设施工程施工（重） | 工程名称:防城港渔澫港区第五作业区513-516号泊位口岸查验设施工程 | 工程名称:防城港渔澫港区第五作业区513-516号泊位口岸查验设施工程 | 第5页 共10页 | 第5页 共10页
序号 | 汇总内容 | 金额(元) | 金额(元) | 备注
2.1 | 其中:安全文明施工费
3 | 其他项目清单计价合计
4 | 税前项目清单计价合计
5 | 规费
6 | 增值税
7 | 工程总造价=1+2+3+4+5+6
船舶卫生检疫配套技术用房-给排水工程
1 | 分部分项工程和单价措施项目清单计价合计
1.1 | 其中:暂估价
2 | 总价措施项目清单计价合计
2.1 | 其中:安全文明施工费
3 | 其他项目清单计价合计
4 | 税前项目清单计价合计
5 | 规费
6 | 增值税
7 | 工程总造价=1+2+3+4+5+6
船舶卫生检疫配套技术用房-消防工程
1 | 分部分项工程和单价措施项目清单计价合计
1.1 | 其中:暂估价
2 | 总价措施项目清单计价合计
2.1 | 其中:安全文明施工费
3 | 其他项目清单计价合计
4 | 税前项目清单计价合计
5 | 规费
6 | 增值税
7 | 工程总造价=1+2+3+4+5+6
扣留仓库-桩基础工程
1 | 分部分项工程和单价措施项目清单计价合计
1.1 | 其中:暂估价
2 | 总价措施项目清单计价合计
2.1 | 其中:安全文明施工费
3 | 其他项目清单计价合计
4 | 税前项目清单计价合计
5 | 规费
6 | 增值税
7 | 工程总造价=1+2+3+4+5+6
表-04 | 表-04 | 表-04 | 表-04 | 表-04
单位工程投标报价汇总表 | 单位工程投标报价汇总表 | 单位工程投标报价汇总表 | 单位工程投标报价汇总表 | 单位工程投标报价汇总表
工程名称:防城港渔澫港区第五作业区513-516号泊位口岸查验设施工程施工（重） | 工程名称:防城港渔澫港区第五作业区513-516号泊位口岸查验设施工程 | 工程名称:防城港渔澫港区第五作业区513-516号泊位口岸查验设施工程 | 第6页 共10页 | 第6页 共10页
序号 | 汇总内容 | 金额(元) | 金额(元) | 备注
扣留仓库-建筑工程
1 | 分部分项工程和单价措施项目清单计价合计
1.1 | 其中:暂估价
2 | 总价措施项目清单计价合计
2.1 | 其中:安全文明施工费
3 | 其他项目清单计价合计
4 | 税前项目清单计价合计
5 | 规费
6 | 增值税
7 | 工程总造价=1+2+3+4+5+6
扣留仓库-装饰装修工程
1 | 分部分项工程和单价措施项目清单计价合计
1.1 | 其中:暂估价
2 | 总价措施项目清单计价合计
2.1 | 其中:安全文明施工费
3 | 其他项目清单计价合计
4 | 税前项目清单计价合计
5 | 规费
6 | 增值税
7 | 工程总造价=1+2+3+4+5+6
扣留仓库-电气工程
1 | 分部分项工程和单价措施项目清单计价合计
1.1 | 其中:暂估价
2 | 总价措施项目清单计价合计
2.1 | 其中:安全文明施工费
3 | 其他项目清单计价合计
4 | 税前项目清单计价合计
5 | 规费
6 | 增值税
7 | 工程总造价=1+2+3+4+5+6
扣留仓库-给排水工程
1 | 分部分项工程和单价措施项目清单计价合计
1.1 | 其中:暂估价
2 | 总价措施项目清单计价合计
2.1 | 其中:安全文明施工费
3 | 其他项目清单计价合计
表-04 | 表-04 | 表-04 | 表-04 | 表-04
单位工程投标报价汇总表 | 单位工程投标报价汇总表 | 单位工程投标报价汇总表 | 单位工程投标报价汇总表 | 单位工程投标报价汇总表
工程名称:防城港渔澫港区第五作业区513-516号泊位口岸查验设施工程施工（重） | 工程名称:防城港渔澫港区第五作业区513-516号泊位口岸查验设施工程 | 工程名称:防城港渔澫港区第五作业区513-516号泊位口岸查验设施工程 | 第7页 共10页 | 第7页 共10页
序号 | 汇总内容 | 金额(元) | 金额(元) | 备注
4 | 税前项目清单计价合计
5 | 规费
6 | 增值税
7 | 工程总造价=1+2+3+4+5+6
扣留仓库-消防工程
1 | 分部分项工程和单价措施项目清单计价合计
1.1 | 其中:暂估价
2 | 总价措施项目清单计价合计
2.1 | 其中:安全文明施工费
3 | 其他项目清单计价合计
4 | 税前项目清单计价合计
5 | 规费
6 | 增值税
7 | 工程总造价=1+2+3+4+5+6
拆除工程
1 | 分部分项工程和单价措施项目清单计价合计
1.1 | 其中:暂估价
2 | 总价措施项目清单计价合计
2.1 | 其中:安全文明施工费
3 | 其他项目清单计价合计
4 | 税前项目清单计价合计
5 | 规费
6 | 增值税
7 | 工程总造价=1+2+3+4+5+6
防城港513-516码头查验场-地磅基础工程
1 | 分部分项工程和单价措施项目清单计价合计
1.1 | 其中:暂估价
2 | 总价措施项目清单计价合计
2.1 | 其中:安全文明施工费
3 | 其他项目清单计价合计
4 | 税前项目清单计价合计
5 | 规费
6 | 增值税
7 | 工程总造价=1+2+3+4+5+6
防城港513-516码头查验场-地磅安装工程
1 | 分部分项工程和单价措施项目清单计价合计
表-04 | 表-04 | 表-04 | 表-04 | 表-04
单位工程投标报价汇总表 | 单位工程投标报价汇总表 | 单位工程投标报价汇总表 | 单位工程投标报价汇总表 | 单位工程投标报价汇总表
工程名称:防城港渔澫港区第五作业区513-516号泊位口岸查验设施工程施工（重） | 工程名称:防城港渔澫港区第五作业区513-516号泊位口岸查验设施工程 | 工程名称:防城港渔澫港区第五作业区513-516号泊位口岸查验设施工程 | 第8页 共10页 | 第8页 共10页
序号 | 汇总内容 | 金额(元) | 金额(元) | 备注
1.1 | 其中:暂估价
2 | 总价措施项目清单计价合计
2.1 | 其中:安全文明施工费
3 | 其他项目清单计价合计
4 | 税前项目清单计价合计
5 | 规费
6 | 增值税
7 | 工程总造价=1+2+3+4+5+6
海关扣留场围网工程-建筑工程
1 | 分部分项工程和单价措施项目清单计价合计
1.1 | 其中:暂估价
2 | 总价措施项目清单计价合计
2.1 | 其中:安全文明施工费
3 | 其他项目清单计价合计
4 | 税前项目清单计价合计
5 | 规费
6 | 增值税
7 | 工程总造价=1+2+3+4+5+6
B500格栅盖板排水沟工程-建筑工程
1 | 分部分项工程和单价措施项目清单计价合计
1.1 | 其中:暂估价
2 | 总价措施项目清单计价合计
2.1 | 其中:安全文明施工费
3 | 其他项目清单计价合计
4 | 税前项目清单计价合计
5 | 规费
6 | 增值税
7 | 工程总造价=1+2+3+4+5+6
35米高杆灯基础工程-桩基础工程
1 | 分部分项工程和单价措施项目清单计价合计
1.1 | 其中:暂估价
2 | 总价措施项目清单计价合计
2.1 | 其中:安全文明施工费
3 | 其他项目清单计价合计
4 | 税前项目清单计价合计
5 | 规费
表-04 | 表-04 | 表-04 | 表-04 | 表-04
单位工程投标报价汇总表 | 单位工程投标报价汇总表 | 单位工程投标报价汇总表 | 单位工程投标报价汇总表 | 单位工程投标报价汇总表
工程名称:防城港渔澫港区第五作业区513-516号泊位口岸查验设施工程施工（重） | 工程名称:防城港渔澫港区第五作业区513-516号泊位口岸查验设施工程 | 工程名称:防城港渔澫港区第五作业区513-516号泊位口岸查验设施工程 | 第9页 共10页 | 第9页 共10页
序号 | 汇总内容 | 金额(元) | 金额(元) | 备注
6 | 增值税
7 | 工程总造价=1+2+3+4+5+6
35米高杆灯基础工程-建筑工程
1 | 分部分项工程和单价措施项目清单计价合计
1.1 | 其中:暂估价
2 | 总价措施项目清单计价合计
2.1 | 其中:安全文明施工费
3 | 其他项目清单计价合计
4 | 税前项目清单计价合计
5 | 规费
6 | 增值税
7 | 工程总造价=1+2+3+4+5+6
电缆排管工程
1 | 分部分项工程和单价措施项目清单计价合计
1.1 | 其中:暂估价
2 | 总价措施项目清单计价合计
2.1 | 其中:安全文明施工费
3 | 其他项目清单计价合计
4 | 税前项目清单计价合计
5 | 规费
6 | 增值税
7 | 工程总造价=1+2+3+4+5+6
通信排管工程
1 | 分部分项工程和单价措施项目清单计价合计
1.1 | 其中:暂估价
2 | 总价措施项目清单计价合计
2.1 | 其中:安全文明施工费
3 | 其他项目清单计价合计
4 | 税前项目清单计价合计
5 | 规费
6 | 增值税
7 | 工程总造价=1+2+3+4+5+6
工程项目汇总
1 | 分部分项工程和单价措施项目清单计价合计
1.1 | 其中:暂估价
2 | 总价措施项目清单计价合计
表-04 | 表-04 | 表-04 | 表-04 | 表-04
单位工程投标报价汇总表 | 单位工程投标报价汇总表 | 单位工程投标报价汇总表 | 单位工程投标报价汇总表 | 单位工程投标报价汇总表
工程名称:防城港渔澫港区第五作业区513-516号泊位口岸查验设施工程施工（重） | 工程名称:防城港渔澫港区第五作业区513-516号泊位口岸查验设施工程 | 工程名称:防城港渔澫港区第五作业区513-516号泊位口岸查验设施工程 | 第10页 共10页 | 第10页 共10页
序号 | 汇总内容 | 金额(元) | 金额(元) | 备注
2.1 | 其中:安全文明施工费
3 | 其他项目清单计价合计
4 | 税前项目清单计价合计
5 | 规费
6 | 增值税
7 | 工程总造价=1+2+3+4+5+6
表-04 | 表-04 | 表-04 | 表-04 | 表-04

## 表-08 分部分项工程和单价措施项目清单与计价表
分部分项工程和单价措施项目清单与计价表 | 分部分项工程和单价措施项目清单与计价表 | 分部分项工程和单价措施项目清单与计价表 | 分部分项工程和单价措施项目清单与计价表 | 分部分项工程和单价措施项目清单与计价表 | 分部分项工程和单价措施项目清单与计价表 | 分部分项工程和单价措施项目清单与计价表 | 分部分项工程和单价措施项目清单与计价表
工程名称:防城港渔澫港区第五作业区513-516号泊位口岸查验设施工程施工（重） | 工程名称:防城港渔澫港区第五作业区513-516号泊位口岸查验设施工程 | 工程名称:防城港渔澫港区第五作业区513-516号泊位口岸查验设施工程 | 工程名称:防城港渔澫港区第五作业区513-516号泊位口岸查验设施工程 | 工程名称:防城港渔澫港区第五作业区513-516号泊位口岸查验设施工程 | 工程名称:防城港渔澫港区第五作业区513-516号泊位口岸查验设施工程 | 第1页 共95页 | 第1页 共95页
序号 | 项目编码 | 项目名称及 项目特征描述 | 计量单位 | 工程量 | 金额(元) | 金额(元) | 金额(元)
序号 | 项目编码 | 项目名称及 项目特征描述 | 计量单位 | 工程量 | 综合单价 | 合 价 | 其中：
序号 | 项目编码 | 项目名称及 项目特征描述 | 计量单位 | 工程量 | 综合单价 | 合 价 | 暂估价
海关查验平台+查验技术用房+检验检疫技术用房-桩基础工程
分部分项工程
| 2. | A.2 桩与地基基础工程
1 | 桂010301009001 | 预应力高强度混凝土空心方桩PHS-AB400(200) | m | 1008.00
1、打预应力混凝土方桩的结算工程量按设计桩长包干，设计桩长为试桩后设计单位确定的设计桩长。设计桩长不含桩靴（尖）长度，桩靴（尖）的相关费用包含在综合单价中。
2、综合单价包括但不限于预制、堆放、运输、打桩、接桩、送桩、桩头处理、截桩、桩尖、试验桩、截桩头外运、钢筋制安等与方桩相关的所有内容。桩桩靴（尖）长度、桩的根数及长度变化不调整综合单价。如设计对桩根数和设计桩长进行变更或调整，本项工程量按变更或调整后的设计总桩长计量。承包人原因造成的桩长或根数调整，结算时不予增加费用。
3、PHS-AB400(200)空心方桩总共84根
4、单桩承载力特征值及其他要求详见图纸。
小 计
∑人工费
∑材料费
∑机械费
∑管理费
∑利 润
单价措施项目
| 011705 | 大型机械设备进出场及安拆
2 | 011705001001 | 电动、柴油打桩机 5t以内 场外运输费 | 台次 | 1
3 | 011705001002 | 电动、柴油打桩机 安拆费 | 台次 | 1
小 计
∑人工费
∑材料费
∑机械费
∑管理费
∑利 润
表-08 | 表-08 | 表-08 | 表-08 | 表-08 | 表-08 | 表-08 | 表-08
分部分项工程和单价措施项目清单与计价表 | 分部分项工程和单价措施项目清单与计价表 | 分部分项工程和单价措施项目清单与计价表 | 分部分项工程和单价措施项目清单与计价表 | 分部分项工程和单价措施项目清单与计价表 | 分部分项工程和单价措施项目清单与计价表 | 分部分项工程和单价措施项目清单与计价表 | 分部分项工程和单价措施项目清单与计价表
工程名称:防城港渔澫港区第五作业区513-516号泊位口岸查验设施工程施工（重） | 工程名称:防城港渔澫港区第五作业区513-516号泊位口岸查验设施工程 | 工程名称:防城港渔澫港区第五作业区513-516号泊位口岸查验设施工程 | 工程名称:防城港渔澫港区第五作业区513-516号泊位口岸查验设施工程 | 工程名称:防城港渔澫港区第五作业区513-516号泊位口岸查验设施工程 | 工程名称:防城港渔澫港区第五作业区513-516号泊位口岸查验设施工程 | 第2页 共95页 | 第2页 共95页
序号 | 项目编码 | 项目名称及 项目特征描述 | 计量单位 | 工程量 | 金额(元) | 金额(元) | 金额(元)
序号 | 项目编码 | 项目名称及 项目特征描述 | 计量单位 | 工程量 | 综合单价 | 合 价 | 其中：
序号 | 项目编码 | 项目名称及 项目特征描述 | 计量单位 | 工程量 | 综合单价 | 合 价 | 暂估价
合 计
∑人工费
∑材料费
∑机械费
∑管理费
∑利 润
海关查验平台+查验技术用房+检验检疫技术用房-建筑工程
分部分项工程
| 1. | A.1 土（石）方工程
4 | 010101004001 | 挖基坑、沟槽土方（利用方） | m³ | 147.78
1、土壤类别:详地质勘察报告，由投标人综合考虑
2、挖土深度：详见施工设计图
3、可利用土方场内平衡运输，运距由投标人自行考虑
5 | 010103001001 | 土方回填 | m³ | 1959.15
1、密实度:分层夯实，符合设计要求
2、填方材料品种:符合设计图纸及岩土工程详细勘察报告要求
3、夯实系数不小于0.94
6 | 010103002001 | 场内土方调配 | m³ | 1811.37
1、运距由投标人自行考虑
2、取土、装运，土质满足设计要求
3、土方来源为场内调配
4、含汽车加盖摊销费
5、实际发生时，须以参建各方签认证明资料作为结算依据
6、如政府提供取土点，该部分工程量结算以政府的收费证明（工程量和单价）
7、工程量按天然密实体积计算
| 3. | A.3 砌筑工程
7 | 010401012001 | 砖胎膜 | m³ | 40.85
1、部位：桩承台
2、砖品种、规格、强度等级:MU15烧结页岩实心砖
表-08 | 表-08 | 表-08 | 表-08 | 表-08 | 表-08 | 表-08 | 表-08
分部分项工程和单价措施项目清单与计价表 | 分部分项工程和单价措施项目清单与计价表 | 分部分项工程和单价措施项目清单与计价表 | 分部分项工程和单价措施项目清单与计价表 | 分部分项工程和单价措施项目清单与计价表 | 分部分项工程和单价措施项目清单与计价表 | 分部分项工程和单价措施项目清单与计价表 | 分部分项工程和单价措施项目清单与计价表
工程名称:防城港渔澫港区第五作业区513-516号泊位口岸查验设施工程施工（重） | 工程名称:防城港渔澫港区第五作业区513-516号泊位口岸查验设施工程 | 工程名称:防城港渔澫港区第五作业区513-516号泊位口岸查验设施工程 | 工程名称:防城港渔澫港区第五作业区513-516号泊位口岸查验设施工程 | 工程名称:防城港渔澫港区第五作业区513-516号泊位口岸查验设施工程 | 工程名称:防城港渔澫港区第五作业区513-516号泊位口岸查验设施工程 | 第3页 共95页 | 第3页 共95页
序号 | 项目编码 | 项目名称及 项目特征描述 | 计量单位 | 工程量 | 金额(元) | 金额(元) | 金额(元)
序号 | 项目编码 | 项目名称及 项目特征描述 | 计量单位 | 工程量 | 综合单价 | 合 价 | 其中：
序号 | 项目编码 | 项目名称及 项目特征描述 | 计量单位 | 工程量 | 综合单价 | 合 价 | 暂估价
3、砂浆种类、强度等级:预拌砌筑砂浆 YQ10
4、厚度：200mm厚砖胎膜
8 | 010401004001 | 多孔砖墙 | m³ | 297.57
1、部位：地面以上墙体
2、砖品种、规格、强度等级:MU10烧结页岩多孔砖
3、砂浆种类、强度等级:预拌砌筑砂浆 YQ7.5
4、厚度：200mm
9 | 010401004002 | 多孔砖墙 | m³ | 10.02
1、部位：地面以上墙体
2、砖品种、规格、强度等级:MU10烧结页岩多孔砖
3、砂浆种类、强度等级:预拌砌筑砂浆 YQ7.5
4、厚度：100mm
10 | 010404001001 | 垫层 | m³ | 15.16
1、部位：地3-卫生间（下沉部分）
2、最薄340厚C10轻骨料混凝土填充层,1%坡向蹲便器或地漏
11 | 010404001002 | 垫层 | m³ | 133.77
1、部位：地4-查验平台、查扣室、查验平台外走廊
2、150厚碎石夯入土中并夯实
12 | 010404001003 | 垫层 | m³ | 6.47
1、部位：室外台阶
2、300厚3:7灰土
3、素土夯实
13 | 010403010001 | 砖砌暗沟 | m | 144.24
1、做法参11ZJ901第7页③
2、砖砌暗沟用MU10非黏土烧结砖，预拌砌筑砂浆 YQ5
3、C20细石混凝土预制板
4、70厚C10混凝土垫层
5、20厚预拌内墙抹灰砂浆 YMn20粉面
6、60厚C10混凝土
表-08 | 表-08 | 表-08 | 表-08 | 表-08 | 表-08 | 表-08 | 表-08
分部分项工程和单价措施项目清单与计价表 | 分部分项工程和单价措施项目清单与计价表 | 分部分项工程和单价措施项目清单与计价表 | 分部分项工程和单价措施项目清单与计价表 | 分部分项工程和单价措施项目清单与计价表 | 分部分项工程和单价措施项目清单与计价表 | 分部分项工程和单价措施项目清单与计价表 | 分部分项工程和单价措施项目清单与计价表
工程名称:防城港渔澫港区第五作业区513-516号泊位口岸查验设施工程施工（重） | 工程名称:防城港渔澫港区第五作业区513-516号泊位口岸查验设施工程 | 工程名称:防城港渔澫港区第五作业区513-516号泊位口岸查验设施工程 | 工程名称:防城港渔澫港区第五作业区513-516号泊位口岸查验设施工程 | 工程名称:防城港渔澫港区第五作业区513-516号泊位口岸查验设施工程 | 工程名称:防城港渔澫港区第五作业区513-516号泊位口岸查验设施工程 | 第4页 共95页 | 第4页 共95页
序号 | 项目编码 | 项目名称及 项目特征描述 | 计量单位 | 工程量 | 金额(元) | 金额(元) | 金额(元)
序号 | 项目编码 | 项目名称及 项目特征描述 | 计量单位 | 工程量 | 综合单价 | 合 价 | 其中：
序号 | 项目编码 | 项目名称及 项目特征描述 | 计量单位 | 工程量 | 综合单价 | 合 价 | 暂估价
7、素土夯实
| 4. | A.4 混凝土及钢筋混凝土工程
14 | 010501001001 | 垫层 | m³ | 74.87
1、混凝土种类:泵商砼
2、混凝土强度等级:C15
15 | 010501001002 | 垫层 | m³ | 18.52
1、混凝土种类:泵商砼
2、混凝土强度等级:C20
16 | 010501005001 | 桩承台基础 | m³ | 67.48
1、混凝土种类:泵商砼
2、混凝土强度等级:C40
17 | 010503001001 | 基础梁 | m³ | 31.07
1、混凝土种类:泵商砼
2、混凝土强度等级:C40
18 | 010502001001 | 矩形柱 | m³ | 35.69
1、混凝土种类:泵商砼
2、混凝土强度等级:C35
19 | 010502001002 | 矩形柱 | m³ | 7.66
1、混凝土种类:泵商砼
2、混凝土强度等级:C40
20 | 010505001001 | 有梁板 | m³ | 167.84
1、混凝土种类:泵商砼
2、混凝土强度等级:C35
21 | 010504001001 | 直形墙 | m³ | 30.91
1、部位：女儿墙
2、混凝土种类:泵商砼
3、混凝土强度等级:C35
22 | 010504004001 | 挡土墙 | m³ | 50.99
1、混凝土种类:泵商砼
2、混凝土强度等级:C40
23 | 010505008001 | 雨篷、悬挑板、阳台板 | m³ | 1.58
1、混凝土种类:泵商砼
2、混凝土强度等级:C35
表-08 | 表-08 | 表-08 | 表-08 | 表-08 | 表-08 | 表-08 | 表-08
分部分项工程和单价措施项目清单与计价表 | 分部分项工程和单价措施项目清单与计价表 | 分部分项工程和单价措施项目清单与计价表 | 分部分项工程和单价措施项目清单与计价表 | 分部分项工程和单价措施项目清单与计价表 | 分部分项工程和单价措施项目清单与计价表 | 分部分项工程和单价措施项目清单与计价表 | 分部分项工程和单价措施项目清单与计价表
工程名称:防城港渔澫港区第五作业区513-516号泊位口岸查验设施工程施工（重） | 工程名称:防城港渔澫港区第五作业区513-516号泊位口岸查验设施工程 | 工程名称:防城港渔澫港区第五作业区513-516号泊位口岸查验设施工程 | 工程名称:防城港渔澫港区第五作业区513-516号泊位口岸查验设施工程 | 工程名称:防城港渔澫港区第五作业区513-516号泊位口岸查验设施工程 | 工程名称:防城港渔澫港区第五作业区513-516号泊位口岸查验设施工程 | 第5页 共95页 | 第5页 共95页
序号 | 项目编码 | 项目名称及 项目特征描述 | 计量单位 | 工程量 | 金额(元) | 金额(元) | 金额(元)
序号 | 项目编码 | 项目名称及 项目特征描述 | 计量单位 | 工程量 | 综合单价 | 合 价 | 其中：
序号 | 项目编码 | 项目名称及 项目特征描述 | 计量单位 | 工程量 | 综合单价 | 合 价 | 暂估价
24 | 010501003001 | 二次灌浆 | m³ | 0.88
1、混凝土种类:商品砼
2、混凝土强度等级:C40无收缩细石混凝土
25 | 010502002001 | 构造柱 | m³ | 18.85
1、混凝土种类:商品砼
2、混凝土强度等级:C35
26 | 010503005001 | 过梁 | m³ | 3.69
1、混凝土种类:商品砼
2、混凝土强度等级:C35
27 | 010503004001 | 圈梁 | m³ | 9.81
1、混凝土种类:商品砼
2、混凝土强度等级:C35
28 | 010503004002 | 卫生间反边 | m³ | 0.95
1、混凝土种类:商品砼
2、混凝土强度等级:C35
29 | 010507001001 | 混凝土散水 | ㎡ | 123.08
1、做法详15ZJ001第139页散1
2、100厚C20混凝土，面上加5厚预拌砌筑砂浆 YQ20随打随抹光
3、150厚3:7灰土
4、素土夯实，向外坡4%
30 | 010507001002 | 混凝土交叉坡道 | ㎡ | 105.55
1、做法详15ZJ001第143页坡2
2、100厚C20混凝土，面上加5厚预拌砌筑砂浆 YQ20捣实，木抹搓成麻面
3、300厚3:7灰土
4、素土夯实
31 | 010515001001 | 现浇构件钢筋 | t | 0.201
1、钢筋种类、规格:HPB300 Φ10以内
2、含钢筋调直
32 | 010515001002 | 现浇构件钢筋 | t | 19.766
1、钢筋种类、规格:HRB400 10以内
2、含钢筋调直
表-08 | 表-08 | 表-08 | 表-08 | 表-08 | 表-08 | 表-08 | 表-08
分部分项工程和单价措施项目清单与计价表 | 分部分项工程和单价措施项目清单与计价表 | 分部分项工程和单价措施项目清单与计价表 | 分部分项工程和单价措施项目清单与计价表 | 分部分项工程和单价措施项目清单与计价表 | 分部分项工程和单价措施项目清单与计价表 | 分部分项工程和单价措施项目清单与计价表 | 分部分项工程和单价措施项目清单与计价表
工程名称:防城港渔澫港区第五作业区513-516号泊位口岸查验设施工程施工（重） | 工程名称:防城港渔澫港区第五作业区513-516号泊位口岸查验设施工程 | 工程名称:防城港渔澫港区第五作业区513-516号泊位口岸查验设施工程 | 工程名称:防城港渔澫港区第五作业区513-516号泊位口岸查验设施工程 | 工程名称:防城港渔澫港区第五作业区513-516号泊位口岸查验设施工程 | 工程名称:防城港渔澫港区第五作业区513-516号泊位口岸查验设施工程 | 第6页 共95页 | 第6页 共95页
序号 | 项目编码 | 项目名称及 项目特征描述 | 计量单位 | 工程量 | 金额(元) | 金额(元) | 金额(元)
序号 | 项目编码 | 项目名称及 项目特征描述 | 计量单位 | 工程量 | 综合单价 | 合 价 | 其中：
序号 | 项目编码 | 项目名称及 项目特征描述 | 计量单位 | 工程量 | 综合单价 | 合 价 | 暂估价
33 | 010515001003 | 现浇构件钢筋 | t | 30.383
1、钢筋种类、规格:HRB400 10以上
2、含钢筋调直
34 | 010515001004 | 现浇构件钢筋 | t | 3.454
1、钢筋种类、规格:HRB400E 10以内
2、含钢筋调直
35 | 010515001005 | 现浇构件钢筋 | t | 13.267
1、钢筋种类、规格:HRB400E 10以上
2、含钢筋调直
36 | 桂010515011001 | 砌体加固筋 | t | 2.459
1、钢筋种类、规格:HRB400 10以内
2、含钢筋调直
37 | 010516003001 | 机械连接 | 个 | 159
1、种类:套筒直形螺纹钢筋接头
2、规格:φ32以内
38 | 桂010516004001 | 电渣压力焊接 | 个 | 340
1、规格:φ32以内
39 | 010516002001 | 预埋铁件 | t | 1.021
| 6. | A.6 金属结构工程
40 | 010606008001 | 钢梯 | t | 0.533
1、做法参15J401 WT2c-96/D4
2、构件运距:投标人自行考虑
3、含制作、安装等
41 | 桂010902010001 | 屋面不锈钢天沟 | m | 65.80
1、做法参17J925-1 4/2-37
2、材料品种、规格:不锈钢天沟-40*3@500镀锌扁钢
3、接缝、嵌缝材料种类:密封胶
42 | 010902008001 | 夹芯屋面板屋脊 | m | 32.90
1、做法差17J925-1 4/2-45
2、缝宽:100mm
3、嵌缝材料种类:保温填充
4、盖缝材料:屋脊盖板，与屋面板同材质
表-08 | 表-08 | 表-08 | 表-08 | 表-08 | 表-08 | 表-08 | 表-08
分部分项工程和单价措施项目清单与计价表 | 分部分项工程和单价措施项目清单与计价表 | 分部分项工程和单价措施项目清单与计价表 | 分部分项工程和单价措施项目清单与计价表 | 分部分项工程和单价措施项目清单与计价表 | 分部分项工程和单价措施项目清单与计价表 | 分部分项工程和单价措施项目清单与计价表 | 分部分项工程和单价措施项目清单与计价表
工程名称:防城港渔澫港区第五作业区513-516号泊位口岸查验设施工程施工（重） | 工程名称:防城港渔澫港区第五作业区513-516号泊位口岸查验设施工程 | 工程名称:防城港渔澫港区第五作业区513-516号泊位口岸查验设施工程 | 工程名称:防城港渔澫港区第五作业区513-516号泊位口岸查验设施工程 | 工程名称:防城港渔澫港区第五作业区513-516号泊位口岸查验设施工程 | 工程名称:防城港渔澫港区第五作业区513-516号泊位口岸查验设施工程 | 第7页 共95页 | 第7页 共95页
序号 | 项目编码 | 项目名称及 项目特征描述 | 计量单位 | 工程量 | 金额(元) | 金额(元) | 金额(元)
序号 | 项目编码 | 项目名称及 项目特征描述 | 计量单位 | 工程量 | 综合单价 | 合 价 | 其中：
序号 | 项目编码 | 项目名称及 项目特征描述 | 计量单位 | 工程量 | 综合单价 | 合 价 | 暂估价
43 | 010603001001 | 钢柱 | t | 10.852
1、钢材品种、规格:焊接H型钢柱 Q355B
2、喷砂除锈等级不低于Sa2，除锈二遍
3、构件运距:投标人自行考虑
4、焊缝等达到设计要求
5、含制作、安装等
44 | 010604001001 | 钢梁 | t | 20.969
1、钢材品种、规格:焊接H型钢梁 Q355B
2、喷砂除锈等级不低于Sa2，除锈二遍
3、构件运距:投标人自行考虑
4、焊缝等达到设计要求
5、含制作、安装等
45 | 010606002001 | 屋面檩条 | t | 5.581
1、钢材品种、规格:C型钢 Q355B
2、喷砂除锈等级不低于Sa2，除锈二遍
3、构件运距:投标人自行考虑
4、焊缝等达到设计要求
5、含制作、安装等
46 | 010606001001 | 屋面钢支撑 | t | 0.912
1、钢材品种、规格:25圆钢 Q235A
2、喷砂除锈等级不低于Sa2，除锈二遍
3、构件运距:投标人自行考虑
4、焊缝等达到设计要求
5、含制作、安装等
47 | 010606001002 | 屋面钢支撑 | t | 1.362
1、钢材品种、规格:114*5.0圆管 Q235B
2、喷砂除锈等级不低于Sa2，除锈二遍
3、构件运距:投标人自行考虑
4、焊缝等达到设计要求
5、含制作、安装等
48 | 010606001003 | 屋面钢拉条 | t | 0.710
1、钢材品种、规格:12+32*2.5圆钢 Q235A
表-08 | 表-08 | 表-08 | 表-08 | 表-08 | 表-08 | 表-08 | 表-08
分部分项工程和单价措施项目清单与计价表 | 分部分项工程和单价措施项目清单与计价表 | 分部分项工程和单价措施项目清单与计价表 | 分部分项工程和单价措施项目清单与计价表 | 分部分项工程和单价措施项目清单与计价表 | 分部分项工程和单价措施项目清单与计价表 | 分部分项工程和单价措施项目清单与计价表 | 分部分项工程和单价措施项目清单与计价表
工程名称:防城港渔澫港区第五作业区513-516号泊位口岸查验设施工程施工（重） | 工程名称:防城港渔澫港区第五作业区513-516号泊位口岸查验设施工程 | 工程名称:防城港渔澫港区第五作业区513-516号泊位口岸查验设施工程 | 工程名称:防城港渔澫港区第五作业区513-516号泊位口岸查验设施工程 | 工程名称:防城港渔澫港区第五作业区513-516号泊位口岸查验设施工程 | 工程名称:防城港渔澫港区第五作业区513-516号泊位口岸查验设施工程 | 第8页 共95页 | 第8页 共95页
序号 | 项目编码 | 项目名称及 项目特征描述 | 计量单位 | 工程量 | 金额(元) | 金额(元) | 金额(元)
序号 | 项目编码 | 项目名称及 项目特征描述 | 计量单位 | 工程量 | 综合单价 | 合 价 | 其中：
序号 | 项目编码 | 项目名称及 项目特征描述 | 计量单位 | 工程量 | 综合单价 | 合 价 | 暂估价
2、喷砂除锈等级不低于Sa2，除锈二遍
3、构件运距:投标人自行考虑
4、焊缝等达到设计要求
5、含制作、安装等
49 | 010606001004 | 屋面隅撑 | t | 0.300
1、钢材品种、规格:L50*5角钢 Q235A
2、喷砂除锈等级不低于Sa2，除锈二遍
3、构件运距:投标人自行考虑
4、焊缝等达到设计要求
5、含制作、安装等
50 | 010516001001 | 地脚螺栓 | t | 1.578
1、螺栓种类:地脚螺栓
2、规格:Q355B级钢
51 | 010516002002 | 预埋铁件 | t | 2.369
1、规格:Q235B级钢
52 | 010606013001 | 零星钢构件 | t | 2.471
1、规格:Q355B级钢
53 | 040901010001 | 高强螺栓 M20 | 套 | 432
54 | 040901010002 | 高强螺栓 M22 | 套 | 88
55 | 040901010003 | 高强螺栓 M27 | 套 | 96
| 7. | A.7 屋面及防水工程
56 | 010901002001 | 型材屋面 | ㎡ | 776.47
1、部位：屋面1
2、0.6厚蓝灰色耐腐蚀压型钢板（型号：YX29-199-995）
3、1.5厚非沥青基强力交叉膜自粘高分子防水卷材
4、60厚岩棉板，A级（耐火极限≥60min）
5、2.5厚冷弯镀锌型钢衬檩,铺设后保温层与衬檩上表皮平齐
6、2.5厚冷弯镀锌型钢支撑件
7、0.4厚聚乙烯膜一层
8、0.75厚米白色压型钢板持力板(型号:YX35-190-950)
表-08 | 表-08 | 表-08 | 表-08 | 表-08 | 表-08 | 表-08 | 表-08
分部分项工程和单价措施项目清单与计价表 | 分部分项工程和单价措施项目清单与计价表 | 分部分项工程和单价措施项目清单与计价表 | 分部分项工程和单价措施项目清单与计价表 | 分部分项工程和单价措施项目清单与计价表 | 分部分项工程和单价措施项目清单与计价表 | 分部分项工程和单价措施项目清单与计价表 | 分部分项工程和单价措施项目清单与计价表
工程名称:防城港渔澫港区第五作业区513-516号泊位口岸查验设施工程施工（重） | 工程名称:防城港渔澫港区第五作业区513-516号泊位口岸查验设施工程 | 工程名称:防城港渔澫港区第五作业区513-516号泊位口岸查验设施工程 | 工程名称:防城港渔澫港区第五作业区513-516号泊位口岸查验设施工程 | 工程名称:防城港渔澫港区第五作业区513-516号泊位口岸查验设施工程 | 工程名称:防城港渔澫港区第五作业区513-516号泊位口岸查验设施工程 | 第9页 共95页 | 第9页 共95页
序号 | 项目编码 | 项目名称及 项目特征描述 | 计量单位 | 工程量 | 金额(元) | 金额(元) | 金额(元)
序号 | 项目编码 | 项目名称及 项目特征描述 | 计量单位 | 工程量 | 综合单价 | 合 价 | 其中：
序号 | 项目编码 | 项目名称及 项目特征描述 | 计量单位 | 工程量 | 综合单价 | 合 价 | 暂估价
57 | 010902001001 | 屋面卷材防水 | ㎡ | 382.00
1、部位：屋面2
2、1.5厚湿铺防水卷材(E类)高分子膜
3、1.5厚湿铺防水卷材(E类)高分子膜
58 | 010902002001 | 屋面涂膜防水 | ㎡ | 382.00
1、部位：屋面2
2、1.5厚聚合物水泥防水涂料
3、基层清理干净
59 | 010902003001 | 屋面刚性层 | ㎡ | 348.88
1、部位：屋面2
2、40厚C25细石混凝土表面抹平
3、干铺200g/m2聚酯无纺布一层
60 | 010904002001 | 楼(地)面涂膜防水 | ㎡ | 56.31
1、部位：地2-卫生间（非下沉部分）、地3-卫生间（下沉部分）
2、防水涂料完成面撒砂
3、1.5厚聚合物水泥防水涂料，四周从楼层标高处算起翻起高度
61 | 010903003001 | 墙面砂浆防水(防潮) | ㎡ | 147.88
1、部位：内墙3-有水房间外墙内保温墙面
2、5厚涂刮型聚合物水泥防水砂浆
62 | 010903002001 | 墙面涂膜防水 | ㎡ | 758.34
1、部位：外墙1-砌体墙面
2、1.5厚聚合物水泥防水涂料
63 | 010903004001 | 外墙变形缝 | m | 31.60
1、做法参21ZJ111 4/A2
2、外盖同外墙色1.5厚铝合金板缝内的填充材料燃烧性能等级为A级
3、矿物棉背衬材料填塞高度≥200
64 | 010903004002 | 内墙变形缝 | m | 28.00
1、做法参21ZJ111 2/A3
2、外盖铝合金板，缝内的填充材料燃烧性能等级为A级
3、矿物棉背衬材料填塞高度≥200
表-08 | 表-08 | 表-08 | 表-08 | 表-08 | 表-08 | 表-08 | 表-08
分部分项工程和单价措施项目清单与计价表 | 分部分项工程和单价措施项目清单与计价表 | 分部分项工程和单价措施项目清单与计价表 | 分部分项工程和单价措施项目清单与计价表 | 分部分项工程和单价措施项目清单与计价表 | 分部分项工程和单价措施项目清单与计价表 | 分部分项工程和单价措施项目清单与计价表 | 分部分项工程和单价措施项目清单与计价表
工程名称:防城港渔澫港区第五作业区513-516号泊位口岸查验设施工程施工（重） | 工程名称:防城港渔澫港区第五作业区513-516号泊位口岸查验设施工程 | 工程名称:防城港渔澫港区第五作业区513-516号泊位口岸查验设施工程 | 工程名称:防城港渔澫港区第五作业区513-516号泊位口岸查验设施工程 | 工程名称:防城港渔澫港区第五作业区513-516号泊位口岸查验设施工程 | 工程名称:防城港渔澫港区第五作业区513-516号泊位口岸查验设施工程 | 第10页 共95页 | 第10页 共95页
序号 | 项目编码 | 项目名称及 项目特征描述 | 计量单位 | 工程量 | 金额(元) | 金额(元) | 金额(元)
序号 | 项目编码 | 项目名称及 项目特征描述 | 计量单位 | 工程量 | 综合单价 | 合 价 | 其中：
序号 | 项目编码 | 项目名称及 项目特征描述 | 计量单位 | 工程量 | 综合单价 | 合 价 | 暂估价
65 | 010904004001 | 地面变形缝 | m | 35.60
1、做法参21ZJ111 3/A5
2、C25细石混凝土预制块面料
3、20厚预拌地面砂浆 YD25找平
66 | 010902008002 | 屋面变形缝 | m | 13.50
1、做法参17J925-1 16/2-32
2、变形缝内矿物棉保温材料填塞高度≥200，下部钢质衬托半厚1.5mm，防火密封胶粘贴封缝
| 8. | A.8 保温、隔热、防腐工程
67 | 011001001001 | 保温隔热屋面 | ㎡ | 348.88
1、部位：屋面2
2、75厚挤塑聚苯乙烯泡沫塑料板(B1级)
68 | 011001001002 | 保温隔热屋面 | ㎡ | 348.88
1、部位：屋面2
2、20厚预拌抹灰砂浆 YMw20找平层,随打随抹平
3、30厚(最薄处)LC5.0轻骨料混凝土找3%坡，平均厚度147.03mm
69 | 011001003001 | 保温隔热内墙面 | ㎡ | 23.49
1、部位：踢2
2、墙面清理干净,涂满界面砂浆
3、南北向25厚、东西向25厚无机轻集料保温砂浆(门窗套及窗台25厚)
70 | 011001003002 | 保温隔热内墙面 | ㎡ | 147.88
1、部位：内墙3
2、墙面清理干净,涂满界面砂浆
3、南北向25厚、东西向25厚无机轻集料保温砂浆(门窗套及窗台25厚)
4、3厚抗裂砂浆保护层
71 | 011001003003 | 保温隔热内墙面 | ㎡ | 541.91
1、部位：内墙2
2、墙面清理干净,涂满界面砂浆
3、南北向25厚、东西向25厚无机轻集料保温砂浆(门窗套及窗台25厚)
4、5厚抗裂砂浆,中间压入一层耐碱网布
表-08 | 表-08 | 表-08 | 表-08 | 表-08 | 表-08 | 表-08 | 表-08
分部分项工程和单价措施项目清单与计价表 | 分部分项工程和单价措施项目清单与计价表 | 分部分项工程和单价措施项目清单与计价表 | 分部分项工程和单价措施项目清单与计价表 | 分部分项工程和单价措施项目清单与计价表 | 分部分项工程和单价措施项目清单与计价表 | 分部分项工程和单价措施项目清单与计价表 | 分部分项工程和单价措施项目清单与计价表
工程名称:防城港渔澫港区第五作业区513-516号泊位口岸查验设施工程施工（重） | 工程名称:防城港渔澫港区第五作业区513-516号泊位口岸查验设施工程 | 工程名称:防城港渔澫港区第五作业区513-516号泊位口岸查验设施工程 | 工程名称:防城港渔澫港区第五作业区513-516号泊位口岸查验设施工程 | 工程名称:防城港渔澫港区第五作业区513-516号泊位口岸查验设施工程 | 工程名称:防城港渔澫港区第五作业区513-516号泊位口岸查验设施工程 | 第11页 共95页 | 第11页 共95页
序号 | 项目编码 | 项目名称及 项目特征描述 | 计量单位 | 工程量 | 金额(元) | 金额(元) | 金额(元)
序号 | 项目编码 | 项目名称及 项目特征描述 | 计量单位 | 工程量 | 综合单价 | 合 价 | 其中：
序号 | 项目编码 | 项目名称及 项目特征描述 | 计量单位 | 工程量 | 综合单价 | 合 价 | 暂估价
小 计
∑人工费
∑材料费
∑机械费
∑管理费
∑利 润
单价措施项目
| 011701 | 脚手架工程
72 | 桂011701001001 | 外脚手架 | ㎡ | 1404.17
1、单排、双排脚手架:双排
2、搭设高度:10m以内
3、脚手架材质:扣件式钢管脚手架
73 | 桂011701002001 | 里脚手架 | ㎡ | 1125.67
1、搭设高度:3.6米以上
2、脚手架材质:扣件式钢管脚手架
74 | 011701006001 | 满堂脚手架 | ㎡ | 315.26
1、搭设高度:7.9m以内
2、脚手架材质:扣件式钢管脚手架
75 | 桂011701011001 | 楼板现浇混凝土运输道 | ㎡ | 1268.54
1、运输道材质:钢管
2、结构类型:框架结构
3、泵送、非泵送:泵送
| 011702 | 混凝土模板及支架(撑)
76 | 011702001001 | 基础 | ㎡ | 66.37
1、模板、支撑材质:木模板木支撑
77 | 011702001002 | 二次灌浆 | ㎡ | 2.40
1、模板、支撑材质:木模板木支撑
78 | 011702005001 | 基础梁 | ㎡ | 175.63
1、模板、支撑材质:胶合板模板木支撑
79 | 011702002001 | 矩形柱 | ㎡ | 95.02
1、模板、支撑材质:胶合板模板 钢支撑
2、支模高度:3.6m以内
80 | 011702002002 | 矩形柱 | ㎡ | 222.41
表-08 | 表-08 | 表-08 | 表-08 | 表-08 | 表-08 | 表-08 | 表-08
分部分项工程和单价措施项目清单与计价表 | 分部分项工程和单价措施项目清单与计价表 | 分部分项工程和单价措施项目清单与计价表 | 分部分项工程和单价措施项目清单与计价表 | 分部分项工程和单价措施项目清单与计价表 | 分部分项工程和单价措施项目清单与计价表 | 分部分项工程和单价措施项目清单与计价表 | 分部分项工程和单价措施项目清单与计价表
工程名称:防城港渔澫港区第五作业区513-516号泊位口岸查验设施工程施工（重） | 工程名称:防城港渔澫港区第五作业区513-516号泊位口岸查验设施工程 | 工程名称:防城港渔澫港区第五作业区513-516号泊位口岸查验设施工程 | 工程名称:防城港渔澫港区第五作业区513-516号泊位口岸查验设施工程 | 工程名称:防城港渔澫港区第五作业区513-516号泊位口岸查验设施工程 | 工程名称:防城港渔澫港区第五作业区513-516号泊位口岸查验设施工程 | 第12页 共95页 | 第12页 共95页
序号 | 项目编码 | 项目名称及 项目特征描述 | 计量单位 | 工程量 | 金额(元) | 金额(元) | 金额(元)
序号 | 项目编码 | 项目名称及 项目特征描述 | 计量单位 | 工程量 | 综合单价 | 合 价 | 其中：
序号 | 项目编码 | 项目名称及 项目特征描述 | 计量单位 | 工程量 | 综合单价 | 合 价 | 暂估价
1、模板、支撑材质:胶合板模板 钢支撑
2、支模高度:7.9m以内
81 | 011702014001 | 有梁板 | ㎡ | 704.19
1、模板、支撑材质:胶合板模板 钢支撑
2、支模高度:3.6m以内
82 | 011702014002 | 有梁板 | ㎡ | 583.34
1、模板、支撑材质:胶合板模板 钢支撑
2、支模高度:6.88m以内
83 | 011702011001 | 直形墙 | ㎡ | 675.58
1、模板、支撑材质:胶合板模板 钢支撑
2、支模高度:3.6m以内
84 | 011702003001 | 构造柱 | ㎡ | 13.78
1、模板、支撑材质:胶合板模板 木支撑
2、支模高度:3.6m以内
85 | 011702003002 | 构造柱 | ㎡ | 39.88
1、模板、支撑材质:胶合板模板 木支撑
2、支模高度:4.95m以内
86 | 011702003003 | 构造柱 | ㎡ | 174.26
1、模板、支撑材质:胶合板模板 木支撑
2、支模高度:7m以内
87 | 011702008001 | 圈梁 | ㎡ | 102.71
1、模板、支撑材质:胶合板模板 木支撑
88 | 011702009001 | 过梁 | ㎡ | 55.26
1、模板、支撑材质:胶合板模板 木支撑
89 | 011702023001 | 雨篷、悬挑板、阳台板 | ㎡ | 13.14
1、模板、支撑材质:木模板木支撑
90 | 011702029001 | 散水 | ㎡ | 123.08
1、模板、支撑材质:木模板木支撑
2、散水厚度:100mm
91 | 011702029002 | 坡道 | ㎡ | 105.55
1、模板、支撑材质：木模板木 支撑
2、坡道厚度:100mm
92 | 桂011702064001 | 预制沟盖板、井盖板、井圈 | m³ | 2.31
表-08 | 表-08 | 表-08 | 表-08 | 表-08 | 表-08 | 表-08 | 表-08
分部分项工程和单价措施项目清单与计价表 | 分部分项工程和单价措施项目清单与计价表 | 分部分项工程和单价措施项目清单与计价表 | 分部分项工程和单价措施项目清单与计价表 | 分部分项工程和单价措施项目清单与计价表 | 分部分项工程和单价措施项目清单与计价表 | 分部分项工程和单价措施项目清单与计价表 | 分部分项工程和单价措施项目清单与计价表
工程名称:防城港渔澫港区第五作业区513-516号泊位口岸查验设施工程施工（重） | 工程名称:防城港渔澫港区第五作业区513-516号泊位口岸查验设施工程 | 工程名称:防城港渔澫港区第五作业区513-516号泊位口岸查验设施工程 | 工程名称:防城港渔澫港区第五作业区513-516号泊位口岸查验设施工程 | 工程名称:防城港渔澫港区第五作业区513-516号泊位口岸查验设施工程 | 工程名称:防城港渔澫港区第五作业区513-516号泊位口岸查验设施工程 | 第13页 共95页 | 第13页 共95页
序号 | 项目编码 | 项目名称及 项目特征描述 | 计量单位 | 工程量 | 金额(元) | 金额(元) | 金额(元)
序号 | 项目编码 | 项目名称及 项目特征描述 | 计量单位 | 工程量 | 综合单价 | 合 价 | 其中：
序号 | 项目编码 | 项目名称及 项目特征描述 | 计量单位 | 工程量 | 综合单价 | 合 价 | 暂估价
1、模板、支撑材质:木模板 木支撑
| 011705 | 大型机械设备进出场及安拆
93 | 011705001003 | 履带式挖掘机 1m³以外 场外运输费 | 台次 | 1
94 | 011705001004 | 履带式推土机 90kW以内 场外运输费 | 台次 | 1
95 | 011705001005 | 大型机械设备进出场及安拆 | 台次 | 1
1、机械设备名称:塔式起重机
| 011708 | 混凝土运输及泵送工程
96 | 桂011708002001 | 混凝土泵送 | m³ | 491.79
小 计
∑人工费
∑材料费
∑机械费
∑管理费
∑利 润
合 计
∑人工费
∑材料费
∑机械费
∑管理费
∑利 润
海关查验平台+查验技术用房+检验检疫技术用房-装饰装修工程
分部分项工程
| 9. | A.9 楼地面工程
97 | 011102003001 | 块料楼地面 | ㎡ | 203.01
1、部位：地1-办公室、采样室、样品室、鉴定室、更衣室、工具室、配电间
2、12厚800*800浅黄色防滑地砖铺实拍平,同色系勾缝剂勾缝
3、20厚预拌地面砂浆 YD15
4、素水泥浆结合层一遍
98 | 011101006001 | 平面砂浆找平层 | ㎡ | 11.72
1、部位：地2-卫生间（非下沉部分）
2、最薄处20厚预拌防水砂浆 YF15(掺防水剂)找1%坡,压光抹平
表-08 | 表-08 | 表-08 | 表-08 | 表-08 | 表-08 | 表-08 | 表-08
分部分项工程和单价措施项目清单与计价表 | 分部分项工程和单价措施项目清单与计价表 | 分部分项工程和单价措施项目清单与计价表 | 分部分项工程和单价措施项目清单与计价表 | 分部分项工程和单价措施项目清单与计价表 | 分部分项工程和单价措施项目清单与计价表 | 分部分项工程和单价措施项目清单与计价表 | 分部分项工程和单价措施项目清单与计价表
工程名称:防城港渔澫港区第五作业区513-516号泊位口岸查验设施工程施工（重） | 工程名称:防城港渔澫港区第五作业区513-516号泊位口岸查验设施工程 | 工程名称:防城港渔澫港区第五作业区513-516号泊位口岸查验设施工程 | 工程名称:防城港渔澫港区第五作业区513-516号泊位口岸查验设施工程 | 工程名称:防城港渔澫港区第五作业区513-516号泊位口岸查验设施工程 | 工程名称:防城港渔澫港区第五作业区513-516号泊位口岸查验设施工程 | 第14页 共95页 | 第14页 共95页
序号 | 项目编码 | 项目名称及 项目特征描述 | 计量单位 | 工程量 | 金额(元) | 金额(元) | 金额(元)
序号 | 项目编码 | 项目名称及 项目特征描述 | 计量单位 | 工程量 | 综合单价 | 合 价 | 其中：
序号 | 项目编码 | 项目名称及 项目特征描述 | 计量单位 | 工程量 | 综合单价 | 合 价 | 暂估价
3、素水泥砂浆结合层一遍
99 | 011101006002 | 平面砂浆找平层 | ㎡ | 44.59
1、部位：地3-卫生间（下沉部分）
2、20厚预拌地面砂浆 YD15找平
100 | 011101006003 | 平面砂浆找平层 | ㎡ | 44.59
1、部位：地3-卫生间（下沉部分）
2、20厚预拌防水砂浆 YF15找平
101 | 011102003002 | 块料楼地面 | ㎡ | 56.31
1、部位：地2-卫生间（非下沉部分）、地3-卫生间（下沉部分）
2、12厚600*600深灰色防滑地砖铺实拍平,同色系勾缝剂勾缝
3、25厚预拌地面砂浆 YD15
102 | 011101003001 | 不发火细石混凝土楼地面 | ㎡ | 950.81
1、部位：地4-查验平台、查扣室、查验平台外走廊
2、40厚C20不发火细石混凝土，随打随抹灰
3、素水泥砂浆结合层一遍
103 | 011105003001 | 块料踢脚线 | ㎡ | 22.61
1、部位：踢1-非釉面砖隔墙
2、5厚陶瓷墙地砖胶粘剂粘贴，10厚浅黄色抛光砖踢脚,勾缝剂勾缝
3、5厚预拌地面砂浆 YD15打底划出纹道
4、混凝土表面或砌体表面做基层处理
5、高度：100mm
104 | 011105003002 | 块料踢脚线 | ㎡ | 11.75
1、部位：踢2-非釉面砖内保温外墙面
2、5厚陶瓷墙地砖胶粘剂粘贴，10厚内保温浅黄色抛光砖踢脚,勾缝剂勾缝
3、5厚预拌地面砂浆 YD15打底划出纹道
4、高度：100mm
105 | 011107004001 | 水泥砂浆台阶面 | ㎡ | 21.58
1、做法详15ZJ001第141页台2
2、20厚预拌地面砂浆 YD20抹面压光
3、素水泥浆一遍
表-08 | 表-08 | 表-08 | 表-08 | 表-08 | 表-08 | 表-08 | 表-08
分部分项工程和单价措施项目清单与计价表 | 分部分项工程和单价措施项目清单与计价表 | 分部分项工程和单价措施项目清单与计价表 | 分部分项工程和单价措施项目清单与计价表 | 分部分项工程和单价措施项目清单与计价表 | 分部分项工程和单价措施项目清单与计价表 | 分部分项工程和单价措施项目清单与计价表 | 分部分项工程和单价措施项目清单与计价表
工程名称:防城港渔澫港区第五作业区513-516号泊位口岸查验设施工程施工（重） | 工程名称:防城港渔澫港区第五作业区513-516号泊位口岸查验设施工程 | 工程名称:防城港渔澫港区第五作业区513-516号泊位口岸查验设施工程 | 工程名称:防城港渔澫港区第五作业区513-516号泊位口岸查验设施工程 | 工程名称:防城港渔澫港区第五作业区513-516号泊位口岸查验设施工程 | 工程名称:防城港渔澫港区第五作业区513-516号泊位口岸查验设施工程 | 第15页 共95页 | 第15页 共95页
序号 | 项目编码 | 项目名称及 项目特征描述 | 计量单位 | 工程量 | 金额(元) | 金额(元) | 金额(元)
序号 | 项目编码 | 项目名称及 项目特征描述 | 计量单位 | 工程量 | 综合单价 | 合 价 | 其中：
序号 | 项目编码 | 项目名称及 项目特征描述 | 计量单位 | 工程量 | 综合单价 | 合 价 | 暂估价
| 10. | A.10 墙、柱面工程
106 | 011201001001 | 墙面一般抹灰 | ㎡ | 758.34
1、部位：外墙1-砌体墙面
2、9厚预拌外墙抹灰砂浆 YMw15找平，中间压入一层钢丝网
3、5厚聚合物水泥防水砂浆（干粉型）
4、6厚预拌外墙抹灰砂浆 YMw20压实抹平
107 | 011201001002 | 墙面一般抹灰 | ㎡ | 741.63
1、部位：外墙2-混凝土墙（女儿墙外侧）、外墙3-不上人屋面女儿墙内侧、挡土墙
2、5厚聚合物抗裂纤维防水砂浆（干粉类）,中间压入一层耐碱玻璃纤维网布
3、聚合物砂浆DWS修补平整
4、钢砼墙面界面剂1道
108 | 011201001003 | 墙面一般抹灰 | ㎡ | 1965.00
1、部位：内墙1
2、10厚预拌内墙抹灰砂浆 YMn15抹灰层
3、混凝土表面或砌体表面做基层处理
109 | 011203001001 | 零星项目一般抹灰 | ㎡ | 179.55
1、部位：砖胎膜
2、10厚预拌内墙抹灰砂浆 YMn15抹灰
110 | 桂011204007001 | 块料墙面 | ㎡ | 147.88
1、部位：内墙3-有水房间外墙内保温墙面
2、5厚陶瓷墙地砖胶粘剂粘贴5厚釉面砖(300*600),勾缝剂勾缝
3、3厚涂刮型聚合物水泥防水砂浆,中间压入一层耐碱网布
111 | 桂011204007002 | 块料墙面 | ㎡ | 377.19
1、部位：内墙4-有水房间隔断内墙面
2、5厚釉面砖(300*600),勾缝剂勾缝
3、5厚陶瓷墙地砖胶粘剂
4、5厚涂刮型聚合物水泥防水砂浆
5、15厚预拌内墙抹灰砂浆 YMn15
6、混凝土表面或砌体表面做基层处理
表-08 | 表-08 | 表-08 | 表-08 | 表-08 | 表-08 | 表-08 | 表-08
分部分项工程和单价措施项目清单与计价表 | 分部分项工程和单价措施项目清单与计价表 | 分部分项工程和单价措施项目清单与计价表 | 分部分项工程和单价措施项目清单与计价表 | 分部分项工程和单价措施项目清单与计价表 | 分部分项工程和单价措施项目清单与计价表 | 分部分项工程和单价措施项目清单与计价表 | 分部分项工程和单价措施项目清单与计价表
工程名称:防城港渔澫港区第五作业区513-516号泊位口岸查验设施工程施工（重） | 工程名称:防城港渔澫港区第五作业区513-516号泊位口岸查验设施工程 | 工程名称:防城港渔澫港区第五作业区513-516号泊位口岸查验设施工程 | 工程名称:防城港渔澫港区第五作业区513-516号泊位口岸查验设施工程 | 工程名称:防城港渔澫港区第五作业区513-516号泊位口岸查验设施工程 | 工程名称:防城港渔澫港区第五作业区513-516号泊位口岸查验设施工程 | 第16页 共95页 | 第16页 共95页
序号 | 项目编码 | 项目名称及 项目特征描述 | 计量单位 | 工程量 | 金额(元) | 金额(元) | 金额(元)
序号 | 项目编码 | 项目名称及 项目特征描述 | 计量单位 | 工程量 | 综合单价 | 合 价 | 其中：
序号 | 项目编码 | 项目名称及 项目特征描述 | 计量单位 | 工程量 | 综合单价 | 合 价 | 暂估价
112 | 桂011201005001 | 墙面钉(挂)网 | ㎡ | 64.63
1、部位：不同材料交接处
2、规格：0.9mm低碳钢丝网,网目10*10mm
113 | 011201001004 | 挂网部分增加人工费 | ㎡ | 64.63
1、墙体类型：综合考虑
2、抹灰砂浆类型：综合考虑
| 11. | A.11 天棚工程
114 | 011301001001 | 防潮天棚 | ㎡ | 55.89
1、部位：顶2-卫生间
2、2厚刮涂型聚合物水泥防水砂浆
3、基层配套界面剂处理
4、钢筋混凝土板底面清扫干净
115 | 011302001001 | 吊顶天棚 | ㎡ | 253.51
1、部位：顶3-办公室、采样室、样品室、鉴定室、更衣室、工具室
2、600*600*0.8铝扣板吊顶
3、配套金属龙骨
| 12. | A.12 门窗工程
116 | 010802004001 | 防盗门 | ㎡ | 44.10
1、门框、扇材质：成品免漆钢制防盗门
2、含制作安装、运输、五金配件、指纹密码锁
117 | 010802003001 | 甲级钢质防火门 | ㎡ | 1.33
1、洞口尺寸:详见门窗大样图
2、消防部门认可产品
3、含制作安装运输
118 | 010802003002 | 乙级钢质防火门 | ㎡ | 12.60
1、洞口尺寸:详见门窗大样图
2、消防部门认可产品
3、含制作安装运输
119 | 桂010811001001 | 特殊五金（防火锁） | 把 | 5
1、含制作安装运输
120 | 桂010811001002 | 特殊五金（防火铰链） | 副 | 27
表-08 | 表-08 | 表-08 | 表-08 | 表-08 | 表-08 | 表-08 | 表-08
分部分项工程和单价措施项目清单与计价表 | 分部分项工程和单价措施项目清单与计价表 | 分部分项工程和单价措施项目清单与计价表 | 分部分项工程和单价措施项目清单与计价表 | 分部分项工程和单价措施项目清单与计价表 | 分部分项工程和单价措施项目清单与计价表 | 分部分项工程和单价措施项目清单与计价表 | 分部分项工程和单价措施项目清单与计价表
工程名称:防城港渔澫港区第五作业区513-516号泊位口岸查验设施工程施工（重） | 工程名称:防城港渔澫港区第五作业区513-516号泊位口岸查验设施工程 | 工程名称:防城港渔澫港区第五作业区513-516号泊位口岸查验设施工程 | 工程名称:防城港渔澫港区第五作业区513-516号泊位口岸查验设施工程 | 工程名称:防城港渔澫港区第五作业区513-516号泊位口岸查验设施工程 | 工程名称:防城港渔澫港区第五作业区513-516号泊位口岸查验设施工程 | 第17页 共95页 | 第17页 共95页
序号 | 项目编码 | 项目名称及 项目特征描述 | 计量单位 | 工程量 | 金额(元) | 金额(元) | 金额(元)
序号 | 项目编码 | 项目名称及 项目特征描述 | 计量单位 | 工程量 | 综合单价 | 合 价 | 其中：
序号 | 项目编码 | 项目名称及 项目特征描述 | 计量单位 | 工程量 | 综合单价 | 合 价 | 暂估价
1、含制作安装运输
121 | 桂010811001003 | 特殊五金（顺位器） | 套 | 8
1、含制作安装运输
122 | 桂010811001004 | 特殊五金（闭门器） | 套 | 9
1、含制作安装运输
123 | 桂010803003001 | 金属卷帘(闸)门 | ㎡ | 125.00
1、洞口尺寸：详见门窗大样图
2、含制作安装运输、含配套控制箱
124 | 010802001001 | 铝合金平开门 | ㎡ | 8.40
1、洞口尺寸：≤2㎡
2、铝合金型材：90系列铝合金平开门,壁厚2.0mm
3、玻璃品种、厚度:6mm中透光Low-E+12mm空气+6透明厚浅蓝色钢化中空玻璃
4、含门窗洞修整、制作、运输、安装及五金配件等
125 | 010807001001 | 铝合金上悬窗带亮 | ㎡ | 3.36
1、洞口尺寸：≤2㎡
2、材料规格：90系列铝合金上悬窗，壁厚1.8mm
3、玻璃品种、厚度:6mm中透光Low-E+12mm空气+6透明厚浅蓝色钢化中空玻璃
4、含门窗洞修整、制作、运输、安装及五金配件等
126 | 010807001002 | 铝合金平开窗带亮 | ㎡ | 20.16
1、洞口尺寸：≤2㎡
2、材料规格：90系列铝合金平开窗，壁厚1.8mm
3、玻璃品种、厚度:6mm中透光Low-E+12mm空气+6透明厚浅蓝色钢化中空玻璃
4、含门窗洞修整、制作、运输、安装及五金配件等
127 | 010807001003 | 铝合金固定窗 | ㎡ | 37.62
1、洞口尺寸：≤2㎡
2、材料规格：90系列铝合金平开窗，壁厚1.8mm
3、玻璃品种、厚度:6mm中透光Low-E+12mm空气+6透明厚浅蓝色钢化中空玻璃
表-08 | 表-08 | 表-08 | 表-08 | 表-08 | 表-08 | 表-08 | 表-08
分部分项工程和单价措施项目清单与计价表 | 分部分项工程和单价措施项目清单与计价表 | 分部分项工程和单价措施项目清单与计价表 | 分部分项工程和单价措施项目清单与计价表 | 分部分项工程和单价措施项目清单与计价表 | 分部分项工程和单价措施项目清单与计价表 | 分部分项工程和单价措施项目清单与计价表 | 分部分项工程和单价措施项目清单与计价表
工程名称:防城港渔澫港区第五作业区513-516号泊位口岸查验设施工程施工（重） | 工程名称:防城港渔澫港区第五作业区513-516号泊位口岸查验设施工程 | 工程名称:防城港渔澫港区第五作业区513-516号泊位口岸查验设施工程 | 工程名称:防城港渔澫港区第五作业区513-516号泊位口岸查验设施工程 | 工程名称:防城港渔澫港区第五作业区513-516号泊位口岸查验设施工程 | 工程名称:防城港渔澫港区第五作业区513-516号泊位口岸查验设施工程 | 第18页 共95页 | 第18页 共95页
序号 | 项目编码 | 项目名称及 项目特征描述 | 计量单位 | 工程量 | 金额(元) | 金额(元) | 金额(元)
序号 | 项目编码 | 项目名称及 项目特征描述 | 计量单位 | 工程量 | 综合单价 | 合 价 | 其中：
序号 | 项目编码 | 项目名称及 项目特征描述 | 计量单位 | 工程量 | 综合单价 | 合 价 | 暂估价
4、含门窗洞修整、制作、运输、安装及五金配件等
128 | 桂010811002001 | 门窗周边塞缝 | m | 380.30
1、做法：用预拌内墙抹灰砂浆 YMn20中性膨胀低碱水泥砂浆填塞缝隙
| 13. | A.13 油漆、涂料、裱糊工程
129 | 011405001001 | 金属面油漆 | ㎡ | 264.43
1、部位：涂2-外露铁构件
2、金属面清理除锈,喷砂除锈等级不低于Sa2
3、红丹打底(或刷防锈漆)
4、刮腻子、磨光
5、调和漆二遍
130 | 011407005001 | 金属构件喷防火涂料（耐火极限1.0h） | ㎡ | 245.62
1、部位：屋面檩条、隅撑、撑杆、斜拉条
2、清理表面油污,除锈等级不低于Sa2
3、喷防火涂料,厚度5.5mm（膨胀型）
131 | 011407005002 | 金属构件喷防火涂料（耐火极限1.5h） | ㎡ | 938.68
1、部位：钢梁及其支撑、室外钢梯梁、网架、雨蓬梁
2、清理表面油污,除锈等级不低于Sa2
3、喷防火涂料,厚度7mm（膨胀型）
132 | 011407005003 | 金属构件喷防火涂料（耐火极限2.5h） | ㎡ | 260.46
1、部位：钢柱
2、清理表面油污,除锈等级不低于Sa2
3、喷防火涂料,厚度40mm（非膨胀型）
133 | 011407001001 | 腻子内墙面 | ㎡ | 2506.91
1、部位：内墙1、内墙2
2、3厚白色防霉腻子
134 | 011407002001 | 刮腻子顶棚 | ㎡ | 5.71
1、部位：顶2-配电间
2、2厚柔韧性腻子分遍刮平
3、钢筋混凝土板底面清扫干净
| 14. | A.14 其他装饰工程
表-08 | 表-08 | 表-08 | 表-08 | 表-08 | 表-08 | 表-08 | 表-08
分部分项工程和单价措施项目清单与计价表 | 分部分项工程和单价措施项目清单与计价表 | 分部分项工程和单价措施项目清单与计价表 | 分部分项工程和单价措施项目清单与计价表 | 分部分项工程和单价措施项目清单与计价表 | 分部分项工程和单价措施项目清单与计价表 | 分部分项工程和单价措施项目清单与计价表 | 分部分项工程和单价措施项目清单与计价表
工程名称:防城港渔澫港区第五作业区513-516号泊位口岸查验设施工程施工（重） | 工程名称:防城港渔澫港区第五作业区513-516号泊位口岸查验设施工程 | 工程名称:防城港渔澫港区第五作业区513-516号泊位口岸查验设施工程 | 工程名称:防城港渔澫港区第五作业区513-516号泊位口岸查验设施工程 | 工程名称:防城港渔澫港区第五作业区513-516号泊位口岸查验设施工程 | 工程名称:防城港渔澫港区第五作业区513-516号泊位口岸查验设施工程 | 第19页 共95页 | 第19页 共95页
序号 | 项目编码 | 项目名称及 项目特征描述 | 计量单位 | 工程量 | 金额(元) | 金额(元) | 金额(元)
序号 | 项目编码 | 项目名称及 项目特征描述 | 计量单位 | 工程量 | 综合单价 | 合 价 | 其中：
序号 | 项目编码 | 项目名称及 项目特征描述 | 计量单位 | 工程量 | 综合单价 | 合 价 | 暂估价
135 | 011210005001 | 成品隔断 | ㎡ | 30.32
1、做法参15ZJ512第30/31页
2、隔断采用抗倍特板
3、含门，含制作、运输、安装、五金配件
136 | 011503001001 | 金属扶手、栏杆、栏板 | m | 38.88
1、部位：室外水泥砂浆台阶
2、做法详20ZJ401第23页A3
3、扶手材料种类、规格:面管采用Φ40*3.0不锈钢管，立杆采用25*1.5不锈钢管@110
4、高度：900mm
5、含弯头、含制作、运输、安装，不含预埋件
小 计
∑人工费
∑材料费
∑机械费
∑管理费
∑利 润
单价措施项目
小 计
∑人工费
∑材料费
∑机械费
∑管理费
∑利 润
合 计
∑人工费
∑材料费
∑机械费
∑管理费
∑利 润
表-08 | 表-08 | 表-08 | 表-08 | 表-08 | 表-08 | 表-08 | 表-08
分部分项工程和单价措施项目清单与计价表 | 分部分项工程和单价措施项目清单与计价表 | 分部分项工程和单价措施项目清单与计价表 | 分部分项工程和单价措施项目清单与计价表 | 分部分项工程和单价措施项目清单与计价表 | 分部分项工程和单价措施项目清单与计价表 | 分部分项工程和单价措施项目清单与计价表 | 分部分项工程和单价措施项目清单与计价表
工程名称:防城港渔澫港区第五作业区513-516号泊位口岸查验设施工程施工（重） | 工程名称:防城港渔澫港区第五作业区513-516号泊位口岸查验设施工程 | 工程名称:防城港渔澫港区第五作业区513-516号泊位口岸查验设施工程 | 工程名称:防城港渔澫港区第五作业区513-516号泊位口岸查验设施工程 | 工程名称:防城港渔澫港区第五作业区513-516号泊位口岸查验设施工程 | 工程名称:防城港渔澫港区第五作业区513-516号泊位口岸查验设施工程 | 第20页 共95页 | 第20页 共95页
序号 | 项目编码 | 项目名称及 项目特征描述 | 计量单位 | 工程量 | 金额(元) | 金额(元) | 金额(元)
序号 | 项目编码 | 项目名称及 项目特征描述 | 计量单位 | 工程量 | 综合单价 | 合 价 | 其中：
序号 | 项目编码 | 项目名称及 项目特征描述 | 计量单位 | 工程量 | 综合单价 | 合 价 | 暂估价
海关查验平台+查验技术用房+检验检疫技术用房-挡土墙工程
分部分项工程
| 1. | 土石方工程
137 | 040101002001 | 挖沟槽土方（利用方） | m³ | 566.74
1、土壤类别:详地质勘察报告，由投标人综合考虑
2、挖土深度:详见施工设计图
3、可利用土方场内平衡运输，运距由投标人自行考虑
138 | 040103001001 | 回填方 | m³ | 411.56
1、密实度要求：符合设计和规范的要求
2、填方材料品种：符合设计图纸及岩土工程详细勘察报告要求
| 2. | 地基处理及桩基础工程
139 | 040303015001 | 混凝土挡墙墙身 | m³ | 155.18
1、混凝土种类:泵商砼
2、混凝土强度等级:C25素混凝土
| 3. | 道路工程
140 | 050201003001 | 混凝土路牙铺设 | m | 55.67
1、部位：混凝土叉车坡道
2、垫层厚度、材料种类:C20
3、路牙材料种类、规格:混凝土路牙
4、砂浆强度等级:预拌地面砂浆 YD20
141 | 050307006001 | 不锈钢U型护栏 | m | 55.67
1、部位：混凝土叉车坡道
2、分段设置1500mm长，高500mm高U形护栏（两侧均设）
小 计
∑人工费
∑材料费
∑机械费
∑管理费
∑利 润
单价措施项目
表-08 | 表-08 | 表-08 | 表-08 | 表-08 | 表-08 | 表-08 | 表-08
分部分项工程和单价措施项目清单与计价表 | 分部分项工程和单价措施项目清单与计价表 | 分部分项工程和单价措施项目清单与计价表 | 分部分项工程和单价措施项目清单与计价表 | 分部分项工程和单价措施项目清单与计价表 | 分部分项工程和单价措施项目清单与计价表 | 分部分项工程和单价措施项目清单与计价表 | 分部分项工程和单价措施项目清单与计价表
工程名称:防城港渔澫港区第五作业区513-516号泊位口岸查验设施工程施工（重） | 工程名称:防城港渔澫港区第五作业区513-516号泊位口岸查验设施工程 | 工程名称:防城港渔澫港区第五作业区513-516号泊位口岸查验设施工程 | 工程名称:防城港渔澫港区第五作业区513-516号泊位口岸查验设施工程 | 工程名称:防城港渔澫港区第五作业区513-516号泊位口岸查验设施工程 | 工程名称:防城港渔澫港区第五作业区513-516号泊位口岸查验设施工程 | 第21页 共95页 | 第21页 共95页
序号 | 项目编码 | 项目名称及 项目特征描述 | 计量单位 | 工程量 | 金额(元) | 金额(元) | 金额(元)
序号 | 项目编码 | 项目名称及 项目特征描述 | 计量单位 | 工程量 | 综合单价 | 合 价 | 其中：
序号 | 项目编码 | 项目名称及 项目特征描述 | 计量单位 | 工程量 | 综合单价 | 合 价 | 暂估价
| 011702 | 混凝土模板及支架(撑)
142 | 011702011002 | 直形墙 | ㎡ | 473.95
1、模板、支撑材质:胶合板模板 钢支撑
小 计
∑人工费
∑材料费
∑机械费
∑管理费
∑利 润
合 计
∑人工费
∑材料费
∑机械费
∑管理费
∑利 润
海关查验平台+查验技术用房+检验检疫技术用房-电气工程
分部分项工程
| 4. | B4 电气设备安装工程
143 | 030404017001 | 电表箱 ZAW1 | 台 | 1
1、底边距地1.5m,挂墙明装
2、含箱体及箱内所有元器件，详见系统图
144 | 030404017002 | 配电箱 1ALG | 台 | 1
1、底边距地1.5m,挂墙明装
2、含箱体及箱内所有元器件，详见系统图
145 | 030404017003 | 配电箱 1AP | 台 | 1
1、底边距地1.5m,挂墙明装
2、含箱体及箱内所有元器件，详见系统图
146 | 030404017004 | 配电箱 1AP.KT | 台 | 1
1、底边距地1.5m,挂墙明装
2、含箱体及箱内所有元器件，详见系统图
表-08 | 表-08 | 表-08 | 表-08 | 表-08 | 表-08 | 表-08 | 表-08
分部分项工程和单价措施项目清单与计价表 | 分部分项工程和单价措施项目清单与计价表 | 分部分项工程和单价措施项目清单与计价表 | 分部分项工程和单价措施项目清单与计价表 | 分部分项工程和单价措施项目清单与计价表 | 分部分项工程和单价措施项目清单与计价表 | 分部分项工程和单价措施项目清单与计价表 | 分部分项工程和单价措施项目清单与计价表
工程名称:防城港渔澫港区第五作业区513-516号泊位口岸查验设施工程施工（重） | 工程名称:防城港渔澫港区第五作业区513-516号泊位口岸查验设施工程 | 工程名称:防城港渔澫港区第五作业区513-516号泊位口岸查验设施工程 | 工程名称:防城港渔澫港区第五作业区513-516号泊位口岸查验设施工程 | 工程名称:防城港渔澫港区第五作业区513-516号泊位口岸查验设施工程 | 工程名称:防城港渔澫港区第五作业区513-516号泊位口岸查验设施工程 | 第22页 共95页 | 第22页 共95页
序号 | 项目编码 | 项目名称及 项目特征描述 | 计量单位 | 工程量 | 金额(元) | 金额(元) | 金额(元)
序号 | 项目编码 | 项目名称及 项目特征描述 | 计量单位 | 工程量 | 综合单价 | 合 价 | 其中：
序号 | 项目编码 | 项目名称及 项目特征描述 | 计量单位 | 工程量 | 综合单价 | 合 价 | 暂估价
147 | 030404017005 | A型应急照明集中电源 HY-D1 | 台 | 1
1、距底1.2m明装
2、含箱体及箱内所有元器件，详见系统图
148 | 030404017006 | 电动帘门设备控制箱 AC.JL | 台 | 5
1、由厂家配套，只计取安装费
149 | 030412001001 | LED吸顶灯 1x8WxLED 100lx/W ~220V | 套 | 18
1、吸顶/嵌吊顶安装，含接线盒
2、操作高度大于5.0米
150 | 030412001002 | 防水防尘灯 1x16WxLED 100lx/W ~220V | 套 | 6
1、吸顶/嵌吊顶安装，含接线盒
2、操作高度大于5.0米
151 | 030412005001 | 应急单管LED灯 1x15WxLED 100lx/W ~220V | 套 | 1
1、吸顶/嵌吊顶安装，含接线盒
2、操作高度大于5.0米
152 | 030412005002 | 单管LED灯 1x18WxLED 100lx/W ~220V | 套 | 8
1、吸顶/嵌吊顶安装，含接线盒
153 | 030412005003 | 双管LED灯 2x20WxLED 100lx/W ~220V | 套 | 28
1、吸顶/嵌吊顶安装，含接线盒
2、操作高度大于5.0米
154 | 030412001003 | LED灯 1x40WxLED 100lx/W ~220V | 套 | 32
1、吸顶/嵌吊顶安装，含接线盒
2、操作高度大于5.0米
155 | 030412001004 | 泛光灯 (200W,100lm/W) | 套 | 6
1、屋檐上安装，含接线盒
2、操作高度大于5.0米
156 | 030412004001 | A型应急灯(中型) 1x6WxLED,色温≥2700K,DC36V | 套 | 19
1、距地2.5m安装,含接线盒
157 | 030412004002 | A型疏散指示灯(中型) 1x1.5WxLED,色温≥2700K,DC36V | 套 | 15
1、距地0.5m安装,含接线盒
158 | 030412004003 | A型安全出口指示灯(中型) 1x1.5WxLED,色温≥2700K,DC36V | 套 | 4
表-08 | 表-08 | 表-08 | 表-08 | 表-08 | 表-08 | 表-08 | 表-08
分部分项工程和单价措施项目清单与计价表 | 分部分项工程和单价措施项目清单与计价表 | 分部分项工程和单价措施项目清单与计价表 | 分部分项工程和单价措施项目清单与计价表 | 分部分项工程和单价措施项目清单与计价表 | 分部分项工程和单价措施项目清单与计价表 | 分部分项工程和单价措施项目清单与计价表 | 分部分项工程和单价措施项目清单与计价表
工程名称:防城港渔澫港区第五作业区513-516号泊位口岸查验设施工程施工（重） | 工程名称:防城港渔澫港区第五作业区513-516号泊位口岸查验设施工程 | 工程名称:防城港渔澫港区第五作业区513-516号泊位口岸查验设施工程 | 工程名称:防城港渔澫港区第五作业区513-516号泊位口岸查验设施工程 | 工程名称:防城港渔澫港区第五作业区513-516号泊位口岸查验设施工程 | 工程名称:防城港渔澫港区第五作业区513-516号泊位口岸查验设施工程 | 第23页 共95页 | 第23页 共95页
序号 | 项目编码 | 项目名称及 项目特征描述 | 计量单位 | 工程量 | 金额(元) | 金额(元) | 金额(元)
序号 | 项目编码 | 项目名称及 项目特征描述 | 计量单位 | 工程量 | 综合单价 | 合 价 | 其中：
序号 | 项目编码 | 项目名称及 项目特征描述 | 计量单位 | 工程量 | 综合单价 | 合 价 | 暂估价
1、门上0.2m安装,含接线盒
159 | 030404034001 | 单联单控开关 ~250V,10A | 套 | 10
1、距地1.4m暗装
2、含接线盒
3、带荧光指示
160 | 030404034002 | 双联单控开关 ~250V,10A | 套 | 6
1、距地1.4m暗装
2、含接线盒
3、带荧光指示
161 | 030404034003 | 三联单控开关 ~250V,10A | 套 | 9
1、距地1.4m暗装
2、含接线盒
3、带荧光指示
162 | 030404034004 | 四联单控开关 ~250V,10A | 套 | 7
1、距地1.4m暗装
2、含接线盒
3、带荧光指示
163 | 030404035001 | 普通插座 单相2+3孔(安全型),~250V,10A | 套 | 90
1、距地0.3m暗装/桌面高度上方0.1m壁装
164 | 030404035002 | 挂式空调插座 单相3孔(安全型),~250V,16A | 套 | 7
1、距地2.2m暗装
165 | 030408001001 | 铜芯电力电缆普通敷设 WDZ-YJY-0.6/1KV-5x10mm2 | m | 18.30
166 | 030408001002 | 铜芯电力电缆普通敷设 WDZ-YJY-0.6/1KV-5x16mm2 | m | 18.30
167 | 030408001003 | 铜芯电力电缆普通敷设 WDZ-YJY-0.6/1KV-4x35+1x16mm2 | m | 18.30
168 | 030408006001 | 户内干包式电力电缆头制作、安装 干包终端头 (1kV以下截面m㎡以下)16 | 个 | 2
169 | 030408006002 | 户内干包式电力电缆头制作、安装 干包终端头 (1kV以下截面m㎡以下)35 | 个 | 2
170 | 030411004001 | 管内穿铜芯线 动力线路 WDZ-BYJ-450/750V-6mm2 | m | 79.63
171 | 030411004002 | 管内穿铜芯线 动力线路 WDZ-BYJ-450/750V-6mm2 | m | 532.88
表-08 | 表-08 | 表-08 | 表-08 | 表-08 | 表-08 | 表-08 | 表-08
分部分项工程和单价措施项目清单与计价表 | 分部分项工程和单价措施项目清单与计价表 | 分部分项工程和单价措施项目清单与计价表 | 分部分项工程和单价措施项目清单与计价表 | 分部分项工程和单价措施项目清单与计价表 | 分部分项工程和单价措施项目清单与计价表 | 分部分项工程和单价措施项目清单与计价表 | 分部分项工程和单价措施项目清单与计价表
工程名称:防城港渔澫港区第五作业区513-516号泊位口岸查验设施工程施工（重） | 工程名称:防城港渔澫港区第五作业区513-516号泊位口岸查验设施工程 | 工程名称:防城港渔澫港区第五作业区513-516号泊位口岸查验设施工程 | 工程名称:防城港渔澫港区第五作业区513-516号泊位口岸查验设施工程 | 工程名称:防城港渔澫港区第五作业区513-516号泊位口岸查验设施工程 | 工程名称:防城港渔澫港区第五作业区513-516号泊位口岸查验设施工程 | 第24页 共95页 | 第24页 共95页
序号 | 项目编码 | 项目名称及 项目特征描述 | 计量单位 | 工程量 | 金额(元) | 金额(元) | 金额(元)
序号 | 项目编码 | 项目名称及 项目特征描述 | 计量单位 | 工程量 | 综合单价 | 合 价 | 其中：
序号 | 项目编码 | 项目名称及 项目特征描述 | 计量单位 | 工程量 | 综合单价 | 合 价 | 暂估价
1、操作高度大于5.0米
172 | 030411004003 | 桥架内配铜芯线 动力线路 WDZ-BYJ-450/750V-6mm2 | m | 364.75
1、操作高度大于5.0米
173 | 030411004004 | 管内穿铜芯线 照明线路 WDZ-BYJ-450/750V-4mm2 | m | 210.56
1、操作高度大于5.0米
174 | 030411004005 | 管内穿铜芯线 照明线路 WDZ-BYJ-450/750V-4mm2 | m | 1703.68
175 | 030411004006 | 桥架内配铜芯线 照明线路 WDZ-BYJ-450/750V-4mm2 | m | 1432.20
1、操作高度大于5.0米
176 | 030411004007 | 管内穿铜芯线 照明线路 WDZ-BYJ-450/750V-2.5mm2 | m | 2519.82
1、操作高度大于5.0米
177 | 030411004008 | 管内穿铜芯线 照明线路 WDZ-BYJ-450/750V-2.5mm2 | m | 497.01
178 | 030411004009 | 桥架内配铜芯线 照明线路 WDZ-BYJ-450/750V-2.5mm2 | m | 318.19
1、操作高度大于5.0米
179 | 030411004010 | 管内穿铜芯线 照明线路 WDZN-BYJ-450/750V-2.5mm2 | m | 356.00
1、操作高度大于5.0米
180 | 030411004011 | 管内穿铜芯线 照明线路 WDZN-BYJ-450/750V-2.5mm2 | m | 570.28
181 | 030411004012 | 桥架内配铜芯线 照明线路 WDZN-BYJ-450/750V-2.5mm2 | m | 95.96
1、操作高度大于5.0米
182 | 030411004013 | 管内穿铜芯线 动力线路 WDZ-BYJ-450/750V-1.5mm2 | m | 50.52
183 | 030411003001 | 强电防火桥架：200*100*1.5mm | m | 25.00
1、含盖板、弯头三通等配件安装
184 | 030411003002 | 强电防火桥架：200*100*1.5mm | m | 108.10
1、含盖板、弯头三通等配件安装
2、操作高度大于5.0米
185 | 030413001001 | 桥架支架制作安装 | kg | 445.09
1、材质：各类型钢
2、操作高度大于5.0米
表-08 | 表-08 | 表-08 | 表-08 | 表-08 | 表-08 | 表-08 | 表-08
分部分项工程和单价措施项目清单与计价表 | 分部分项工程和单价措施项目清单与计价表 | 分部分项工程和单价措施项目清单与计价表 | 分部分项工程和单价措施项目清单与计价表 | 分部分项工程和单价措施项目清单与计价表 | 分部分项工程和单价措施项目清单与计价表 | 分部分项工程和单价措施项目清单与计价表 | 分部分项工程和单价措施项目清单与计价表
工程名称:防城港渔澫港区第五作业区513-516号泊位口岸查验设施工程施工（重） | 工程名称:防城港渔澫港区第五作业区513-516号泊位口岸查验设施工程 | 工程名称:防城港渔澫港区第五作业区513-516号泊位口岸查验设施工程 | 工程名称:防城港渔澫港区第五作业区513-516号泊位口岸查验设施工程 | 工程名称:防城港渔澫港区第五作业区513-516号泊位口岸查验设施工程 | 工程名称:防城港渔澫港区第五作业区513-516号泊位口岸查验设施工程 | 第25页 共95页 | 第25页 共95页
序号 | 项目编码 | 项目名称及 项目特征描述 | 计量单位 | 工程量 | 金额(元) | 金额(元) | 金额(元)
序号 | 项目编码 | 项目名称及 项目特征描述 | 计量单位 | 工程量 | 综合单价 | 合 价 | 其中：
序号 | 项目编码 | 项目名称及 项目特征描述 | 计量单位 | 工程量 | 综合单价 | 合 价 | 暂估价
186 | 030411001001 | 镀锌钢管埋地敷设 SC150 | m | 100.00
187 | 030411001002 | 砖、混凝土结构楼板墙暗配 热镀锌钢管 SC20 | m | 436.21
188 | 030411001003 | 砖、混凝土结构楼板墙暗配 热镀锌钢管 SC20 | m | 1261.73
1、操作高度大于5.0米
189 | 030411001004 | 沿钢结构明敷 热镀锌钢管 SC20 | m | 39.70
190 | 030411001005 | 沿钢结构明敷 热镀锌钢管 SC20 | m | 189.07
1、操作高度大于5.0米
191 | 030411001006 | 砖、混凝土结构楼板墙暗配 热镀锌钢管 SC25 | m | 25.00
192 | 030411001007 | 砖、混凝土结构楼板墙暗配 热镀锌钢管 SC25 | m | 49.43
1、操作高度大于5.0米
193 | 030411001008 | 沿钢结构明敷 热镀锌钢管 SC25 | m | 144.65
1、操作高度大于5.0米
194 | 030411001009 | 沿钢结构明敷 热镀锌钢管 SC25 | m | 38.45
195 | 030411001010 | 沿钢结构明敷 热镀锌钢管 SC32 | m | 84.92
1、操作高度大于5.0米
196 | 030411001011 | 沿钢结构明敷 热镀锌钢管 SC32 | m | 22.58
197 | 030413002001 | 砖结构刨沟及所凿沟槽恢复 公称管径20mm以内 | m | 610.70
198 | 030413002002 | 砖结构刨沟及所凿沟槽恢复 公称管径32mm以内 | m | 22.40
199 | 桂030414020001 | 照明通电试运行 | ㎡ | 964.60
| 4. | 防雷接地系统
200 | 030409002001 | 接地母线 | m | 318.90
1、利用建筑物基础底板(或基础地梁)内两条主钢筋通长焊接连成闭合的钢筋网作接地装置
201 | 030409002002 | 接地母线 | m | 148.37
1、40x4热镀锌扁钢
202 | 030409003001 | 防雷引下线 | m | 145.10
1、利用建筑物钢柱作为防雷引下线
2、利用建筑物结构柱内二主筋作为防雷引下线
203 | 030409005001 | 避雷网 热镀锌圆钢φ12 | m | 278.35
表-08 | 表-08 | 表-08 | 表-08 | 表-08 | 表-08 | 表-08 | 表-08
分部分项工程和单价措施项目清单与计价表 | 分部分项工程和单价措施项目清单与计价表 | 分部分项工程和单价措施项目清单与计价表 | 分部分项工程和单价措施项目清单与计价表 | 分部分项工程和单价措施项目清单与计价表 | 分部分项工程和单价措施项目清单与计价表 | 分部分项工程和单价措施项目清单与计价表 | 分部分项工程和单价措施项目清单与计价表
工程名称:防城港渔澫港区第五作业区513-516号泊位口岸查验设施工程施工（重） | 工程名称:防城港渔澫港区第五作业区513-516号泊位口岸查验设施工程 | 工程名称:防城港渔澫港区第五作业区513-516号泊位口岸查验设施工程 | 工程名称:防城港渔澫港区第五作业区513-516号泊位口岸查验设施工程 | 工程名称:防城港渔澫港区第五作业区513-516号泊位口岸查验设施工程 | 工程名称:防城港渔澫港区第五作业区513-516号泊位口岸查验设施工程 | 第26页 共95页 | 第26页 共95页
序号 | 项目编码 | 项目名称及 项目特征描述 | 计量单位 | 工程量 | 金额(元) | 金额(元) | 金额(元)
序号 | 项目编码 | 项目名称及 项目特征描述 | 计量单位 | 工程量 | 综合单价 | 合 价 | 其中：
序号 | 项目编码 | 项目名称及 项目特征描述 | 计量单位 | 工程量 | 综合单价 | 合 价 | 暂估价
204 | 030409006001 | 短接闪杆 φ20,L=300mm | 根 | 10
205 | 桂030409013001 | 设备端子板 | 处 | 2
206 | 桂030409013002 | 测量端子板 | 块 | 4
207 | 030404032001 | 总等电位端子联接箱 | 台 | 1
208 | 030404032002 | 局部等电位端子联接箱 | 台 | 1
209 | 030414011001 | 接地装置调试 接地网 | 系统 | 1
| 5. | B5 建筑智能化系统设备安装工程
210 | 030411005001 | 多媒体信息接线箱（空箱） | 个 | 1
1、底边距地1.5m,挂墙明装
211 | 030502004001 | 单口信息网络面板 | 个 | 18
1、暗装
212 | 030502004002 | 单口语音面板 | 个 | 16
1、暗装
213 | 030411004014 | 管内穿放 六类非屏蔽双绞线 UTP-6 | m | 421.26
214 | 030411004015 | 桥架内布放 六类非屏蔽双绞线 UTP-6 | m | 945.52
1、操作高度大于5.0米
215 | 030411004016 | 管内穿放 电源线 RVV-2x2.5m㎡ | m | 43.98
216 | 030411004017 | 桥架内穿放 电源线 RVV-2x2.5m㎡ | m | 217.57
217 | 030411003003 | 弱电防火桥架：200*100*1.5mm | m | 25.00
1、含盖板、弯头三通等配件安装
218 | 030411003004 | 弱电防火桥架：200*100*1.5mm | m | 108.10
1、含盖板、弯头三通等配件安装
2、操作高度大于5.0米
219 | 030413001002 | 桥架支架制作安装 | kg | 445.09
1、材质：各类型钢
2、操作高度大于5.0米
220 | 030411001012 | 砖、混凝土结构楼板墙暗配 刚性阻燃管PC20 | m | 426.22
221 | 030413002003 | 砖结构刨沟及所凿沟槽恢复 公称管径20mm以内 | m | 204.00
222 | 030411001013 | 镀锌钢管埋地敷设 SC50 | m | 100.00
B11 刷油、防腐蚀、绝热工程
223 | 031206004001 | 桥架支架除轻锈 | kg | 445.09
224 | 031201003001 | 桥架支架刷油 | kg | 445.09
表-08 | 表-08 | 表-08 | 表-08 | 表-08 | 表-08 | 表-08 | 表-08
分部分项工程和单价措施项目清单与计价表 | 分部分项工程和单价措施项目清单与计价表 | 分部分项工程和单价措施项目清单与计价表 | 分部分项工程和单价措施项目清单与计价表 | 分部分项工程和单价措施项目清单与计价表 | 分部分项工程和单价措施项目清单与计价表 | 分部分项工程和单价措施项目清单与计价表 | 分部分项工程和单价措施项目清单与计价表
工程名称:防城港渔澫港区第五作业区513-516号泊位口岸查验设施工程施工（重） | 工程名称:防城港渔澫港区第五作业区513-516号泊位口岸查验设施工程 | 工程名称:防城港渔澫港区第五作业区513-516号泊位口岸查验设施工程 | 工程名称:防城港渔澫港区第五作业区513-516号泊位口岸查验设施工程 | 工程名称:防城港渔澫港区第五作业区513-516号泊位口岸查验设施工程 | 工程名称:防城港渔澫港区第五作业区513-516号泊位口岸查验设施工程 | 第27页 共95页 | 第27页 共95页
序号 | 项目编码 | 项目名称及 项目特征描述 | 计量单位 | 工程量 | 金额(元) | 金额(元) | 金额(元)
序号 | 项目编码 | 项目名称及 项目特征描述 | 计量单位 | 工程量 | 综合单价 | 合 价 | 其中：
序号 | 项目编码 | 项目名称及 项目特征描述 | 计量单位 | 工程量 | 综合单价 | 合 价 | 暂估价
1、采用环氧煤沥青涂料,普通级(三油),厚度不小于0.3mm
小 计
∑人工费
∑材料费
∑机械费
∑管理费
∑利 润
单价措施项目
小 计
∑人工费
∑材料费
∑机械费
∑管理费
∑利 润
合 计
∑人工费
∑材料费
∑机械费
∑管理费
∑利 润
海关查验平台+查验技术用房+检验检疫技术用房-通风空调工程
分部分项工程
| 7. | B7 通风工程
225 | 030404033001 | 吊顶式换气扇 V30 | 台 | 3
1、自带止回装置
226 | 030404033002 | 百叶窗型换气扇(壁式) V50 | 台 | 3
1、自带止回装置
227 | 030404033003 | 百叶窗型换气扇(壁式) V80 | 台 | 1
1、自带止回装置
228 | 030703007001 | 单层防雨百叶 300*250 | 个 | 1
表-08 | 表-08 | 表-08 | 表-08 | 表-08 | 表-08 | 表-08 | 表-08
分部分项工程和单价措施项目清单与计价表 | 分部分项工程和单价措施项目清单与计价表 | 分部分项工程和单价措施项目清单与计价表 | 分部分项工程和单价措施项目清单与计价表 | 分部分项工程和单价措施项目清单与计价表 | 分部分项工程和单价措施项目清单与计价表 | 分部分项工程和单价措施项目清单与计价表 | 分部分项工程和单价措施项目清单与计价表
工程名称:防城港渔澫港区第五作业区513-516号泊位口岸查验设施工程施工（重） | 工程名称:防城港渔澫港区第五作业区513-516号泊位口岸查验设施工程 | 工程名称:防城港渔澫港区第五作业区513-516号泊位口岸查验设施工程 | 工程名称:防城港渔澫港区第五作业区513-516号泊位口岸查验设施工程 | 工程名称:防城港渔澫港区第五作业区513-516号泊位口岸查验设施工程 | 工程名称:防城港渔澫港区第五作业区513-516号泊位口岸查验设施工程 | 第28页 共95页 | 第28页 共95页
序号 | 项目编码 | 项目名称及 项目特征描述 | 计量单位 | 工程量 | 金额(元) | 金额(元) | 金额(元)
序号 | 项目编码 | 项目名称及 项目特征描述 | 计量单位 | 工程量 | 综合单价 | 合 价 | 其中：
序号 | 项目编码 | 项目名称及 项目特征描述 | 计量单位 | 工程量 | 综合单价 | 合 价 | 暂估价
229 | 030702001001 | 镀锌薄钢板矩形风管（δ=0.5mm以内咬口） 周长（2000mm以下） | ㎡ | 5.84
1、镀锌钢板厚度：δ=0.5mm
2、连接方式：角钢法兰连接
3、含法兰、支吊架制作、安装及支吊架除轻锈、刷油漆
230 | 030702001002 | 铝制波纹软管 | ㎡ | 2.64
231 | 030704002001 | 通风管道漏光检测 | ㎡ | 0.29
232 | 030704002002 | 通风管道漏风检测 | ㎡ | 0.29
| 7. | B7 空调工程
233 | 030701003001 | 2匹分体空调 | 台 | 9
1、安装方式：壁挂式
2、变频冷暖型，一级能效
3、冷量：5kW
4、热量：7.2kW
5、全年性能系数：4.29APF
6、噪声值dB(A)：38~40（内机），≤60（外机）
7、配套分体空调铜管和冷凝水管，室内机组配抗菌滤网，设备支架
8、含安装、调试
234 | 030701003002 | 1.5匹分体空调 | 台 | 1
1、安装方式：壁挂式
2、变频冷暖型，一级能效
3、冷量：3.6kW
4、热量：4.5kW
5、全年性能系数：4.75APF
6、噪声值dB(A)：38~40（内机），≤60（外机）
7、配套分体空调铜管和冷凝水管，室内机组配抗菌滤网，设备支架
8、含安装、调试
小 计
∑人工费
∑材料费
∑机械费
表-08 | 表-08 | 表-08 | 表-08 | 表-08 | 表-08 | 表-08 | 表-08
分部分项工程和单价措施项目清单与计价表 | 分部分项工程和单价措施项目清单与计价表 | 分部分项工程和单价措施项目清单与计价表 | 分部分项工程和单价措施项目清单与计价表 | 分部分项工程和单价措施项目清单与计价表 | 分部分项工程和单价措施项目清单与计价表 | 分部分项工程和单价措施项目清单与计价表 | 分部分项工程和单价措施项目清单与计价表
工程名称:防城港渔澫港区第五作业区513-516号泊位口岸查验设施工程施工（重） | 工程名称:防城港渔澫港区第五作业区513-516号泊位口岸查验设施工程 | 工程名称:防城港渔澫港区第五作业区513-516号泊位口岸查验设施工程 | 工程名称:防城港渔澫港区第五作业区513-516号泊位口岸查验设施工程 | 工程名称:防城港渔澫港区第五作业区513-516号泊位口岸查验设施工程 | 工程名称:防城港渔澫港区第五作业区513-516号泊位口岸查验设施工程 | 第29页 共95页 | 第29页 共95页
序号 | 项目编码 | 项目名称及 项目特征描述 | 计量单位 | 工程量 | 金额(元) | 金额(元) | 金额(元)
序号 | 项目编码 | 项目名称及 项目特征描述 | 计量单位 | 工程量 | 综合单价 | 合 价 | 其中：
序号 | 项目编码 | 项目名称及 项目特征描述 | 计量单位 | 工程量 | 综合单价 | 合 价 | 暂估价
∑管理费
∑利 润
单价措施项目
小 计
∑人工费
∑材料费
∑机械费
∑管理费
∑利 润
合 计
∑人工费
∑材料费
∑机械费
∑管理费
∑利 润
海关查验平台+查验技术用房+检验检疫技术用房-给排水工程
分部分项工程
给水系统
235 | 031001006001 | 钢丝网骨架塑料(聚乙烯)复合管及管件安装 DN80 PN=1.25MPa | m | 5.00
1、连接方式：热熔连接
2、管道、管件安装、水压试验、管道冲冼通水
236 | 031001006002 | 钢丝网骨架塑料(聚乙烯)复合管及管件安装 De63 PN=1.25MPa | m | 73.83
1、连接方式：热熔连接
2、管道、管件安装、水压试验、管道冲冼通水
237 | 031001006003 | PP-R塑料给水管及管件安装 De50 PN=1.25MPa | m | 0.78
1、连接方式：热熔连接
2、管道、管件安装、水压试验、管道冲冼通水
238 | 031001006004 | PP-R塑料给水管及管件安装 De40 PN=1.25MPa | m | 5.63
表-08 | 表-08 | 表-08 | 表-08 | 表-08 | 表-08 | 表-08 | 表-08
分部分项工程和单价措施项目清单与计价表 | 分部分项工程和单价措施项目清单与计价表 | 分部分项工程和单价措施项目清单与计价表 | 分部分项工程和单价措施项目清单与计价表 | 分部分项工程和单价措施项目清单与计价表 | 分部分项工程和单价措施项目清单与计价表 | 分部分项工程和单价措施项目清单与计价表 | 分部分项工程和单价措施项目清单与计价表
工程名称:防城港渔澫港区第五作业区513-516号泊位口岸查验设施工程施工（重） | 工程名称:防城港渔澫港区第五作业区513-516号泊位口岸查验设施工程 | 工程名称:防城港渔澫港区第五作业区513-516号泊位口岸查验设施工程 | 工程名称:防城港渔澫港区第五作业区513-516号泊位口岸查验设施工程 | 工程名称:防城港渔澫港区第五作业区513-516号泊位口岸查验设施工程 | 工程名称:防城港渔澫港区第五作业区513-516号泊位口岸查验设施工程 | 第30页 共95页 | 第30页 共95页
序号 | 项目编码 | 项目名称及 项目特征描述 | 计量单位 | 工程量 | 金额(元) | 金额(元) | 金额(元)
序号 | 项目编码 | 项目名称及 项目特征描述 | 计量单位 | 工程量 | 综合单价 | 合 价 | 其中：
序号 | 项目编码 | 项目名称及 项目特征描述 | 计量单位 | 工程量 | 综合单价 | 合 价 | 暂估价
1、连接方式：热熔连接
2、管道、管件安装、水压试验、管道冲冼通水
239 | 031001006005 | PP-R塑料给水管及管件安装 De32 PN=1.25MPa | m | 6.78
1、连接方式：热熔连接
2、管道、管件安装、水压试验、管道冲冼通水
240 | 031001006006 | PP-R塑料给水管及管件安装 De25 PN=1.25MPa | m | 6.40
1、连接方式：热熔连接
2、管道、管件安装、水压试验、管道冲冼通水
241 | 031001006007 | PP-R塑料给水管及管件安装 De20 PN=1.25MPa | m | 22.30
1、连接方式：热熔连接
2、管道、管件安装、水压试验、管道冲冼通水
242 | 031003001001 | 自动排气阀 DN25 | 个 | 2
1、螺纹连接，含截止阀
243 | 031003001002 | 闸阀 DN80 | 个 | 1
1、连接方式：螺纹连接
244 | 031003001003 | 止回阀 DN80 | 个 | 1
1、连接方式：螺纹连接
245 | 031003001004 | 截止阀 DN20 | 个 | 3
1、连接方式：螺纹连接
246 | 031003013001 | 水表 DN80 | 组 | 1
1、连接方式：螺纹连接
2、含表前闸阀
247 | 031003013002 | 水表 DN40 | 组 | 2
1、连接方式：螺纹连接
2、含表前闸阀
248 | 031007004001 | 储水式壁挂电热水器 60L 功率2Kw | 台 | 1
249 | 010401011001 | 阀门井 | 座 | 1
排水系统
250 | 031001006008 | HDPE塑钢缠绕管 De200 | m | 50.00
表-08 | 表-08 | 表-08 | 表-08 | 表-08 | 表-08 | 表-08 | 表-08
分部分项工程和单价措施项目清单与计价表 | 分部分项工程和单价措施项目清单与计价表 | 分部分项工程和单价措施项目清单与计价表 | 分部分项工程和单价措施项目清单与计价表 | 分部分项工程和单价措施项目清单与计价表 | 分部分项工程和单价措施项目清单与计价表 | 分部分项工程和单价措施项目清单与计价表 | 分部分项工程和单价措施项目清单与计价表
工程名称:防城港渔澫港区第五作业区513-516号泊位口岸查验设施工程施工（重） | 工程名称:防城港渔澫港区第五作业区513-516号泊位口岸查验设施工程 | 工程名称:防城港渔澫港区第五作业区513-516号泊位口岸查验设施工程 | 工程名称:防城港渔澫港区第五作业区513-516号泊位口岸查验设施工程 | 工程名称:防城港渔澫港区第五作业区513-516号泊位口岸查验设施工程 | 工程名称:防城港渔澫港区第五作业区513-516号泊位口岸查验设施工程 | 第31页 共95页 | 第31页 共95页
序号 | 项目编码 | 项目名称及 项目特征描述 | 计量单位 | 工程量 | 金额(元) | 金额(元) | 金额(元)
序号 | 项目编码 | 项目名称及 项目特征描述 | 计量单位 | 工程量 | 综合单价 | 合 价 | 其中：
序号 | 项目编码 | 项目名称及 项目特征描述 | 计量单位 | 工程量 | 综合单价 | 合 价 | 暂估价
1、连接方式：橡胶圈接口
251 | 031001006009 | PVC-U塑料污废水排水管及管件安装 De160 | m | 9.40
1、连接方式：粘接连接
2、含灌水、通球试验
252 | 031001006010 | PVC-U塑料污废水排水管及管件安装 De110 | m | 29.80
1、连接方式：粘接连接
2、含灌水、通球试验
253 | 031001006011 | PVC-U塑料污废水排水管及管件安装 De75 | m | 1.10
1、连接方式：粘接连接
2、含灌水、通球试验
254 | 031001006012 | PVC-U塑料污废水排水管及管件安装 De50 | m | 5.60
1、连接方式：粘接连接
2、含灌水、通球试验
255 | 031004007001 | 挂式陶瓷小便器 | 套 | 2
1、带上下水配件
2、含冲洗阀和冲洗管
256 | 031004006001 | 陶瓷蹲式大便器 | 套 | 6
1、带上下水配件
2、含脚踏式冲洗阀和冲洗管
257 | 031004004001 | 陶瓷拖把池 | 套 | 4
1、带上下水配件、配置水嘴
2、用水效率等级2级
258 | 031004010001 | 淋浴器 | 套 | 2
259 | 桂031004021001 | 地漏(带存水弯) DN50 | 个 | 13
260 | 桂030413013001 | 管沟开挖 | m³ | 46.13
261 | 桂030413014001 | 管沟回填 | m³ | 46.13
262 | 010401011002 | 混凝土检查井 D1000 | 座 | 2
1、详图集02S515/22页
263 | 桂010401015001 | 玻璃钢化粪池 有效容积2m3 | 座 | 1
雨水系统/空调冷凝水系统
264 | 031001006013 | PVC-U直通雨水管及管件安装 DN100 | m | 83.70
表-08 | 表-08 | 表-08 | 表-08 | 表-08 | 表-08 | 表-08 | 表-08
分部分项工程和单价措施项目清单与计价表 | 分部分项工程和单价措施项目清单与计价表 | 分部分项工程和单价措施项目清单与计价表 | 分部分项工程和单价措施项目清单与计价表 | 分部分项工程和单价措施项目清单与计价表 | 分部分项工程和单价措施项目清单与计价表 | 分部分项工程和单价措施项目清单与计价表 | 分部分项工程和单价措施项目清单与计价表
工程名称:防城港渔澫港区第五作业区513-516号泊位口岸查验设施工程施工（重） | 工程名称:防城港渔澫港区第五作业区513-516号泊位口岸查验设施工程 | 工程名称:防城港渔澫港区第五作业区513-516号泊位口岸查验设施工程 | 工程名称:防城港渔澫港区第五作业区513-516号泊位口岸查验设施工程 | 工程名称:防城港渔澫港区第五作业区513-516号泊位口岸查验设施工程 | 工程名称:防城港渔澫港区第五作业区513-516号泊位口岸查验设施工程 | 第32页 共95页 | 第32页 共95页
序号 | 项目编码 | 项目名称及 项目特征描述 | 计量单位 | 工程量 | 金额(元) | 金额(元) | 金额(元)
序号 | 项目编码 | 项目名称及 项目特征描述 | 计量单位 | 工程量 | 综合单价 | 合 价 | 其中：
序号 | 项目编码 | 项目名称及 项目特征描述 | 计量单位 | 工程量 | 综合单价 | 合 价 | 暂估价
1、连接方式：粘接连接
2、含灌水、通球试验
265 | 031001006014 | PVC-U空调排水管及管件安装 DN50 | m | 32.60
1、连接方式：粘接连接
2、含灌水、通球试验
266 | 桂031004023001 | 87式雨水斗 DN100 | 个 | 10
1、详见09S302
小 计
∑人工费
∑材料费
∑机械费
∑管理费
∑利 润
单价措施项目
小 计
∑人工费
∑材料费
∑机械费
∑管理费
∑利 润
合 计
∑人工费
∑材料费
∑机械费
∑管理费
∑利 润
海关查验平台+查验技术用房+检验检疫技术用房-消防工程
分部分项工程
消防工程
267 | 030901002001 | 内外壁热镀锌钢管及管件安装 DN25 | m | 69.78
1、连接方式：螺纹连接
2、含水压试验、管道冲洗、通水
表-08 | 表-08 | 表-08 | 表-08 | 表-08 | 表-08 | 表-08 | 表-08
分部分项工程和单价措施项目清单与计价表 | 分部分项工程和单价措施项目清单与计价表 | 分部分项工程和单价措施项目清单与计价表 | 分部分项工程和单价措施项目清单与计价表 | 分部分项工程和单价措施项目清单与计价表 | 分部分项工程和单价措施项目清单与计价表 | 分部分项工程和单价措施项目清单与计价表 | 分部分项工程和单价措施项目清单与计价表
工程名称:防城港渔澫港区第五作业区513-516号泊位口岸查验设施工程施工（重） | 工程名称:防城港渔澫港区第五作业区513-516号泊位口岸查验设施工程 | 工程名称:防城港渔澫港区第五作业区513-516号泊位口岸查验设施工程 | 工程名称:防城港渔澫港区第五作业区513-516号泊位口岸查验设施工程 | 工程名称:防城港渔澫港区第五作业区513-516号泊位口岸查验设施工程 | 工程名称:防城港渔澫港区第五作业区513-516号泊位口岸查验设施工程 | 第33页 共95页 | 第33页 共95页
序号 | 项目编码 | 项目名称及 项目特征描述 | 计量单位 | 工程量 | 金额(元) | 金额(元) | 金额(元)
序号 | 项目编码 | 项目名称及 项目特征描述 | 计量单位 | 工程量 | 综合单价 | 合 价 | 其中：
序号 | 项目编码 | 项目名称及 项目特征描述 | 计量单位 | 工程量 | 综合单价 | 合 价 | 暂估价
268 | 031003003001 | 蝶阀 DN25 | 个 | 2
1、连接方式：螺纹连接
269 | 031003003002 | 蝶阀 DN20 | 个 | 2
1、连接方式：螺纹连接
270 | 031003003003 | 真空破坏器 DN25 | 个 | 2
1、连接方式：螺纹连接
271 | 031003003004 | 倒流防止器 DN20 | 个 | 2
1、连接方式：螺纹连接
272 | 030901010001 | 消防轻便水龙箱 | 套 | 2
1、安装详15S202/55~58页
273 | 030901013001 | 灭火器箱 | 套 | 5
1、箱内设两具手提式磷酸铵盐灭火器MF/ABC3
274 | 桂030413013002 | 管沟开挖 | m³ | 24.60
275 | 桂030413014002 | 管沟回填 | m³ | 24.60
小 计
∑人工费
∑材料费
∑机械费
∑管理费
∑利 润
单价措施项目
小 计
∑人工费
∑材料费
∑机械费
∑管理费
∑利 润
合 计
∑人工费
∑材料费
∑机械费
∑管理费
表-08 | 表-08 | 表-08 | 表-08 | 表-08 | 表-08 | 表-08 | 表-08
分部分项工程和单价措施项目清单与计价表 | 分部分项工程和单价措施项目清单与计价表 | 分部分项工程和单价措施项目清单与计价表 | 分部分项工程和单价措施项目清单与计价表 | 分部分项工程和单价措施项目清单与计价表 | 分部分项工程和单价措施项目清单与计价表 | 分部分项工程和单价措施项目清单与计价表 | 分部分项工程和单价措施项目清单与计价表
工程名称:防城港渔澫港区第五作业区513-516号泊位口岸查验设施工程施工（重） | 工程名称:防城港渔澫港区第五作业区513-516号泊位口岸查验设施工程 | 工程名称:防城港渔澫港区第五作业区513-516号泊位口岸查验设施工程 | 工程名称:防城港渔澫港区第五作业区513-516号泊位口岸查验设施工程 | 工程名称:防城港渔澫港区第五作业区513-516号泊位口岸查验设施工程 | 工程名称:防城港渔澫港区第五作业区513-516号泊位口岸查验设施工程 | 第34页 共95页 | 第34页 共95页
序号 | 项目编码 | 项目名称及 项目特征描述 | 计量单位 | 工程量 | 金额(元) | 金额(元) | 金额(元)
序号 | 项目编码 | 项目名称及 项目特征描述 | 计量单位 | 工程量 | 综合单价 | 合 价 | 其中：
序号 | 项目编码 | 项目名称及 项目特征描述 | 计量单位 | 工程量 | 综合单价 | 合 价 | 暂估价
∑利 润
边检警戒岗亭-建筑工程
分部分项工程
| 1. | A.1 土（石）方工程
276 | 010101004002 | 挖基坑土方（利用方） | m³ | 5.58
1、土壤类别:详地质勘察报告，由投标人综合考虑
2、挖土深度：详见施工设计图
3、可利用土方场内平衡运输，运距由投标人自行考虑
277 | 010103001002 | 回填方 | m³ | 1.26
1、密实度:分层夯实，符合设计要求
2、填方材料品种:符合设计图纸及岩土工程详细勘察报告要求
3、夯实系数不小于0.94
| 3. | A.3 砌筑工程
278 | 010401004003 | 多孔砖墙 | m³ | 8.86
1、部位：地面以上墙体
2、砖品种、规格、强度等级:MU10烧结页岩多孔砖
3、砂浆种类、强度等级:预拌砌筑砂浆 YQ7.5
4、厚度：200mm
279 | 010401004004 | 多孔砖墙 | m³ | 0.82
1、部位：地面以上墙体
2、砖品种、规格、强度等级:MU10烧结页岩多孔砖
3、砂浆种类、强度等级:预拌砌筑砂浆 YQ7.5
4、厚度：100mm
280 | 010404001004 | 垫层 | m³ | 0.49
1、部位：地3-卫生间（下沉部分）
2、最薄340厚C10轻骨料混凝土填充层,1%坡向蹲便器或地漏
281 | 010403010002 | 砖砌暗沟 | m | 21.04
1、做法参11ZJ901第7页③
表-08 | 表-08 | 表-08 | 表-08 | 表-08 | 表-08 | 表-08 | 表-08
分部分项工程和单价措施项目清单与计价表 | 分部分项工程和单价措施项目清单与计价表 | 分部分项工程和单价措施项目清单与计价表 | 分部分项工程和单价措施项目清单与计价表 | 分部分项工程和单价措施项目清单与计价表 | 分部分项工程和单价措施项目清单与计价表 | 分部分项工程和单价措施项目清单与计价表 | 分部分项工程和单价措施项目清单与计价表
工程名称:防城港渔澫港区第五作业区513-516号泊位口岸查验设施工程施工（重） | 工程名称:防城港渔澫港区第五作业区513-516号泊位口岸查验设施工程 | 工程名称:防城港渔澫港区第五作业区513-516号泊位口岸查验设施工程 | 工程名称:防城港渔澫港区第五作业区513-516号泊位口岸查验设施工程 | 工程名称:防城港渔澫港区第五作业区513-516号泊位口岸查验设施工程 | 工程名称:防城港渔澫港区第五作业区513-516号泊位口岸查验设施工程 | 第35页 共95页 | 第35页 共95页
序号 | 项目编码 | 项目名称及 项目特征描述 | 计量单位 | 工程量 | 金额(元) | 金额(元) | 金额(元)
序号 | 项目编码 | 项目名称及 项目特征描述 | 计量单位 | 工程量 | 综合单价 | 合 价 | 其中：
序号 | 项目编码 | 项目名称及 项目特征描述 | 计量单位 | 工程量 | 综合单价 | 合 价 | 暂估价
2、砖砌暗沟用MU10非黏土烧结砖，预拌砌筑砂浆 YQ5
3、C20细石混凝土预制板
4、70厚C10混凝土垫层
5、20厚预拌内墙抹灰砂浆 YMn20粉面
6、60厚C10混凝土
7、素土夯实
| 4. | A.4 混凝土及钢筋混凝土工程
282 | 010501001003 | 垫层 | m³ | 7.00
1、混凝土种类:泵商砼
2、混凝土强度等级:C20
283 | 010501004001 | 满堂基础 | m³ | 13.40
1、混凝土种类:泵商砼
2、混凝土强度等级:C35
284 | 010502001003 | 矩形柱 | m³ | 1.46
1、混凝土种类:泵商砼
2、混凝土强度等级:C35
285 | 010505001002 | 有梁板 | m³ | 4.63
1、混凝土种类:泵商砼
2、混凝土强度等级:C35
286 | 010504001002 | 直形墙 | m³ | 2.60
1、部位：女儿墙
2、混凝土种类:泵商砼
3、混凝土强度等级:C35
287 | 010505008002 | 雨篷、悬挑板、阳台板 | m³ | 1.36
1、混凝土种类:泵商砼
2、混凝土强度等级:C35
288 | 010502002002 | 构造柱 | m³ | 0.78
1、混凝土种类:商品砼
2、混凝土强度等级:C25
289 | 010503004003 | 扶手、压顶 | m³ | 0.85
1、混凝土种类:商品砼
2、混凝土强度等级:C30
290 | 010503005002 | 过梁 | m³ | 0.37
表-08 | 表-08 | 表-08 | 表-08 | 表-08 | 表-08 | 表-08 | 表-08
分部分项工程和单价措施项目清单与计价表 | 分部分项工程和单价措施项目清单与计价表 | 分部分项工程和单价措施项目清单与计价表 | 分部分项工程和单价措施项目清单与计价表 | 分部分项工程和单价措施项目清单与计价表 | 分部分项工程和单价措施项目清单与计价表 | 分部分项工程和单价措施项目清单与计价表 | 分部分项工程和单价措施项目清单与计价表
工程名称:防城港渔澫港区第五作业区513-516号泊位口岸查验设施工程施工（重） | 工程名称:防城港渔澫港区第五作业区513-516号泊位口岸查验设施工程 | 工程名称:防城港渔澫港区第五作业区513-516号泊位口岸查验设施工程 | 工程名称:防城港渔澫港区第五作业区513-516号泊位口岸查验设施工程 | 工程名称:防城港渔澫港区第五作业区513-516号泊位口岸查验设施工程 | 工程名称:防城港渔澫港区第五作业区513-516号泊位口岸查验设施工程 | 第36页 共95页 | 第36页 共95页
序号 | 项目编码 | 项目名称及 项目特征描述 | 计量单位 | 工程量 | 金额(元) | 金额(元) | 金额(元)
序号 | 项目编码 | 项目名称及 项目特征描述 | 计量单位 | 工程量 | 综合单价 | 合 价 | 其中：
序号 | 项目编码 | 项目名称及 项目特征描述 | 计量单位 | 工程量 | 综合单价 | 合 价 | 暂估价
1、混凝土种类:商品砼
2、混凝土强度等级:C25
291 | 010503004004 | 卫生间反边 | m³ | 0.27
1、混凝土种类:商品砼
2、混凝土强度等级:C35
292 | 010507001003 | 混凝土散水 | ㎡ | 16.64
1、做法详15ZJ001第139页散1
2、100厚C20混凝土，面上加5厚预拌砌筑砂浆 YQ20随打随抹光
3、150厚3:7灰土
4、素土夯实，向外坡4%
293 | 010507001004 | 坡道 | ㎡ | 2.40
1、做法详15ZJ001第143页坡2
2、100厚C20混凝土，面上加5厚预拌砌筑砂浆 YQ20捣实，木抹搓成麻面
3、300厚3:7灰土
4、素土夯实
294 | 010515001006 | 现浇构件钢筋 | t | 0.029
1、钢筋种类、规格:HPB300 Φ10以内
2、含钢筋调直
295 | 010515001007 | 现浇构件钢筋 | t | 0.599
1、钢筋种类、规格:HRB400 10以内
2、含钢筋调直
296 | 010515001008 | 现浇构件钢筋 | t | 1.836
1、钢筋种类、规格:HRB400 10以上
2、含钢筋调直
297 | 桂010515011002 | 砌体加固筋 | t | 0.102
1、钢筋种类、规格:HRB400 10以内
2、含钢筋调直
298 | 桂010516004002 | 电渣压力焊接 | 个 | 32
1、规格:φ32以内
| 7. | A.7 屋面及防水工程
299 | 010902001002 | 屋面卷材防水 | ㎡ | 26.34
1、部位：屋面1
表-08 | 表-08 | 表-08 | 表-08 | 表-08 | 表-08 | 表-08 | 表-08
分部分项工程和单价措施项目清单与计价表 | 分部分项工程和单价措施项目清单与计价表 | 分部分项工程和单价措施项目清单与计价表 | 分部分项工程和单价措施项目清单与计价表 | 分部分项工程和单价措施项目清单与计价表 | 分部分项工程和单价措施项目清单与计价表 | 分部分项工程和单价措施项目清单与计价表 | 分部分项工程和单价措施项目清单与计价表
工程名称:防城港渔澫港区第五作业区513-516号泊位口岸查验设施工程施工（重） | 工程名称:防城港渔澫港区第五作业区513-516号泊位口岸查验设施工程 | 工程名称:防城港渔澫港区第五作业区513-516号泊位口岸查验设施工程 | 工程名称:防城港渔澫港区第五作业区513-516号泊位口岸查验设施工程 | 工程名称:防城港渔澫港区第五作业区513-516号泊位口岸查验设施工程 | 工程名称:防城港渔澫港区第五作业区513-516号泊位口岸查验设施工程 | 第37页 共95页 | 第37页 共95页
序号 | 项目编码 | 项目名称及 项目特征描述 | 计量单位 | 工程量 | 金额(元) | 金额(元) | 金额(元)
序号 | 项目编码 | 项目名称及 项目特征描述 | 计量单位 | 工程量 | 综合单价 | 合 价 | 其中：
序号 | 项目编码 | 项目名称及 项目特征描述 | 计量单位 | 工程量 | 综合单价 | 合 价 | 暂估价
2、1.5厚湿铺防水卷材(E类)高分子膜
3、1.5厚湿铺防水卷材(E类)高分子膜
300 | 010902002002 | 屋面涂膜防水 | ㎡ | 26.34
1、部位：屋面1
2、1.5厚聚合物水泥防水涂料
3、基层清理干净
301 | 010902003002 | 屋面刚性层 | ㎡ | 20.60
1、部位：屋面1
2、40厚C25细石混凝土表面抹平
3、干铺200g/m2聚酯无纺布一层
302 | 010904002002 | 楼(地)面涂膜防水 | ㎡ | 4.26
1、部位：地2-卫生间阳台、地3-卫生间（下沉部分）
2、防水涂料完成面撒砂
3、1.5厚聚合物水泥防水涂料，四周从楼层标高处算起翻起高度
303 | 010903003002 | 墙面砂浆防水(防潮) | ㎡ | 10.10
1、部位：内墙3-有水房间外墙内保温墙面
2、墙面清理干净，涂满界面砂浆
3、5厚涂刮型聚合物水泥防水砂浆
304 | 010903002002 | 墙面涂膜防水 | ㎡ | 54.71
1、部位：外墙1-砌体墙面
2、1.5厚聚合物水泥防水涂料
| 8. | A.8 保温、隔热、防腐工程
305 | 011001001003 | 保温隔热屋面 | ㎡ | 20.60
1、部位：屋面1
2、75厚挤塑聚苯乙烯泡沫塑料板(B1级)
306 | 011001001004 | 保温隔热屋面 | ㎡ | 20.60
1、部位：屋面1
2、20厚预拌抹灰砂浆 YMw20找平层,随打随抹平
3、30厚(最薄处)LC5.0轻骨料混凝土找3%坡，平均厚度58.23mm
307 | 011001003004 | 保温隔热内墙面 | ㎡ | 3.29
表-08 | 表-08 | 表-08 | 表-08 | 表-08 | 表-08 | 表-08 | 表-08
分部分项工程和单价措施项目清单与计价表 | 分部分项工程和单价措施项目清单与计价表 | 分部分项工程和单价措施项目清单与计价表 | 分部分项工程和单价措施项目清单与计价表 | 分部分项工程和单价措施项目清单与计价表 | 分部分项工程和单价措施项目清单与计价表 | 分部分项工程和单价措施项目清单与计价表 | 分部分项工程和单价措施项目清单与计价表
工程名称:防城港渔澫港区第五作业区513-516号泊位口岸查验设施工程施工（重） | 工程名称:防城港渔澫港区第五作业区513-516号泊位口岸查验设施工程 | 工程名称:防城港渔澫港区第五作业区513-516号泊位口岸查验设施工程 | 工程名称:防城港渔澫港区第五作业区513-516号泊位口岸查验设施工程 | 工程名称:防城港渔澫港区第五作业区513-516号泊位口岸查验设施工程 | 工程名称:防城港渔澫港区第五作业区513-516号泊位口岸查验设施工程 | 第38页 共95页 | 第38页 共95页
序号 | 项目编码 | 项目名称及 项目特征描述 | 计量单位 | 工程量 | 金额(元) | 金额(元) | 金额(元)
序号 | 项目编码 | 项目名称及 项目特征描述 | 计量单位 | 工程量 | 综合单价 | 合 价 | 其中：
序号 | 项目编码 | 项目名称及 项目特征描述 | 计量单位 | 工程量 | 综合单价 | 合 价 | 暂估价
1、部位：踢2
2、墙面清理干净,涂满界面砂浆
3、南北向25厚、东西向25厚无机轻集料保温砂浆(门窗套及窗台25厚)
308 | 011001003005 | 保温隔热内墙面 | ㎡ | 10.10
1、部位：内墙3
2、南北向25厚、东西向25厚无机轻集料保温砂浆(门窗套及窗台25厚)
3、3厚抗裂砂浆保护层
309 | 011001003006 | 保温隔热内墙面 | ㎡ | 37.94
1、部位：内墙2
2、墙面清理干净,涂满界面砂浆
3、南北向25厚、东西向25厚无机轻集料保温砂浆(门窗套及窗台25厚)
4、5厚抗裂砂浆,中间压入一层耐碱网布
小 计
∑人工费
∑材料费
∑机械费
∑管理费
∑利 润
单价措施项目
| 011701 | 脚手架工程
310 | 桂011701001002 | 外脚手架 | ㎡ | 83.76
1、单排、双排脚手架:双排
2、搭设高度:10m以内
3、脚手架材质:扣件式钢管脚手架
311 | 桂011701002002 | 里脚手架 | ㎡ | 19.72
1、搭设高度:3.6米以上
2、脚手架材质:扣件式钢管脚手架
312 | 桂011701011002 | 楼板现浇混凝土运输道 | ㎡ | 24.58
1、运输道材质:钢管
2、结构类型:框架结构
3、泵送、非泵送:泵送
表-08 | 表-08 | 表-08 | 表-08 | 表-08 | 表-08 | 表-08 | 表-08
分部分项工程和单价措施项目清单与计价表 | 分部分项工程和单价措施项目清单与计价表 | 分部分项工程和单价措施项目清单与计价表 | 分部分项工程和单价措施项目清单与计价表 | 分部分项工程和单价措施项目清单与计价表 | 分部分项工程和单价措施项目清单与计价表 | 分部分项工程和单价措施项目清单与计价表 | 分部分项工程和单价措施项目清单与计价表
工程名称:防城港渔澫港区第五作业区513-516号泊位口岸查验设施工程施工（重） | 工程名称:防城港渔澫港区第五作业区513-516号泊位口岸查验设施工程 | 工程名称:防城港渔澫港区第五作业区513-516号泊位口岸查验设施工程 | 工程名称:防城港渔澫港区第五作业区513-516号泊位口岸查验设施工程 | 工程名称:防城港渔澫港区第五作业区513-516号泊位口岸查验设施工程 | 工程名称:防城港渔澫港区第五作业区513-516号泊位口岸查验设施工程 | 第39页 共95页 | 第39页 共95页
序号 | 项目编码 | 项目名称及 项目特征描述 | 计量单位 | 工程量 | 金额(元) | 金额(元) | 金额(元)
序号 | 项目编码 | 项目名称及 项目特征描述 | 计量单位 | 工程量 | 综合单价 | 合 价 | 其中：
序号 | 项目编码 | 项目名称及 项目特征描述 | 计量单位 | 工程量 | 综合单价 | 合 价 | 暂估价
| 011702 | 混凝土模板及支架(撑)
313 | 011702001003 | 基础 | ㎡ | 3.71
1、模板、支撑材质:木模板木支撑
314 | 011702001004 | 满堂基础 | ㎡ | 9.57
1、模板、支撑材质:胶合板模板 木支撑
315 | 011702002003 | 矩形柱 | ㎡ | 16.45
1、模板、支撑材质:胶合板模板 钢支撑
2、支模高度:3.6m以内
316 | 011702014003 | 有梁板 | ㎡ | 41.48
1、模板、支撑材质:胶合板模板 钢支撑
2、支模高度:3.6m以内
317 | 011702011003 | 直形墙 | ㎡ | 23.98
1、模板、支撑材质:胶合板模板 钢支撑
2、支模高度:3.6m以内
318 | 011702003004 | 构造柱 | ㎡ | 11.17
1、模板、支撑材质:胶合板模板 木支撑
2、支模高度:3.6m以内
319 | 011702008002 | 圈梁 | ㎡ | 2.14
1、模板、支撑材质:胶合板模板 木支撑
320 | 011702009002 | 过梁 | ㎡ | 5.26
1、模板、支撑材质:胶合板模板 木支撑
321 | 011702028001 | 扶手、压顶 | m | 35.16
1、模板、支撑材质:木模板木支撑
322 | 011702023002 | 雨篷、悬挑板、阳台板 | ㎡ | 11.36
1、模板、支撑材质:木模板木支撑
323 | 011702029003 | 散水 | ㎡ | 16.64
1、模板、支撑材质:木模板木支撑
2、散水厚度:100mm
324 | 011702029004 | 坡道 | ㎡ | 2.40
1、模板、支撑材质：木模板木 支撑
2、道厚度:100mm
325 | 桂011702064002 | 预制沟盖板、井盖板、井圈 | m³ | 0.34
1、模板、支撑材质:木模板 木支撑
表-08 | 表-08 | 表-08 | 表-08 | 表-08 | 表-08 | 表-08 | 表-08
分部分项工程和单价措施项目清单与计价表 | 分部分项工程和单价措施项目清单与计价表 | 分部分项工程和单价措施项目清单与计价表 | 分部分项工程和单价措施项目清单与计价表 | 分部分项工程和单价措施项目清单与计价表 | 分部分项工程和单价措施项目清单与计价表 | 分部分项工程和单价措施项目清单与计价表 | 分部分项工程和单价措施项目清单与计价表
工程名称:防城港渔澫港区第五作业区513-516号泊位口岸查验设施工程施工（重） | 工程名称:防城港渔澫港区第五作业区513-516号泊位口岸查验设施工程 | 工程名称:防城港渔澫港区第五作业区513-516号泊位口岸查验设施工程 | 工程名称:防城港渔澫港区第五作业区513-516号泊位口岸查验设施工程 | 工程名称:防城港渔澫港区第五作业区513-516号泊位口岸查验设施工程 | 工程名称:防城港渔澫港区第五作业区513-516号泊位口岸查验设施工程 | 第40页 共95页 | 第40页 共95页
序号 | 项目编码 | 项目名称及 项目特征描述 | 计量单位 | 工程量 | 金额(元) | 金额(元) | 金额(元)
序号 | 项目编码 | 项目名称及 项目特征描述 | 计量单位 | 工程量 | 综合单价 | 合 价 | 其中：
序号 | 项目编码 | 项目名称及 项目特征描述 | 计量单位 | 工程量 | 综合单价 | 合 价 | 暂估价
| 011705 | 大型机械设备进出场及安拆
326 | 011705001006 | 履带式挖掘机 1m³以外 场外运输费 | 台次 | 1
327 | 011705001007 | 履带式推土机 90kW以内 场外运输费 | 台次 | 1
| 011708 | 混凝土运输及泵送工程
328 | 桂011708002002 | 混凝土泵送 | m³ | 24.97
小 计
∑人工费
∑材料费
∑机械费
∑管理费
∑利 润
合 计
∑人工费
∑材料费
∑机械费
∑管理费
∑利 润
边检警戒岗亭-装饰装修工程
分部分项工程
| 9. | A.9 楼地面工程
329 | 011102003003 | 块料楼地面 | ㎡ | 17.24
1、部位：地1-值班室、休息室
2、12厚800*800浅黄色防滑地砖铺实拍平,同色系勾缝剂勾缝
3、20厚预拌地面砂浆 YD15
4、素水泥浆结合层一遍
330 | 011101006004 | 平面砂浆找平层 | ㎡ | 1.33
1、部位：地2-卫生间阳台
2、最薄处20厚预拌防水砂浆 YF15(掺防水剂)找1%坡,压光抹平
3、素水泥砂浆结合层一遍
331 | 011101006005 | 平面砂浆找平层 | ㎡ | 1.45
1、部位：地3-卫生间（下沉部分）
2、20厚预拌地面砂浆 YD15找平
表-08 | 表-08 | 表-08 | 表-08 | 表-08 | 表-08 | 表-08 | 表-08
分部分项工程和单价措施项目清单与计价表 | 分部分项工程和单价措施项目清单与计价表 | 分部分项工程和单价措施项目清单与计价表 | 分部分项工程和单价措施项目清单与计价表 | 分部分项工程和单价措施项目清单与计价表 | 分部分项工程和单价措施项目清单与计价表 | 分部分项工程和单价措施项目清单与计价表 | 分部分项工程和单价措施项目清单与计价表
工程名称:防城港渔澫港区第五作业区513-516号泊位口岸查验设施工程施工（重） | 工程名称:防城港渔澫港区第五作业区513-516号泊位口岸查验设施工程 | 工程名称:防城港渔澫港区第五作业区513-516号泊位口岸查验设施工程 | 工程名称:防城港渔澫港区第五作业区513-516号泊位口岸查验设施工程 | 工程名称:防城港渔澫港区第五作业区513-516号泊位口岸查验设施工程 | 工程名称:防城港渔澫港区第五作业区513-516号泊位口岸查验设施工程 | 第41页 共95页 | 第41页 共95页
序号 | 项目编码 | 项目名称及 项目特征描述 | 计量单位 | 工程量 | 金额(元) | 金额(元) | 金额(元)
序号 | 项目编码 | 项目名称及 项目特征描述 | 计量单位 | 工程量 | 综合单价 | 合 价 | 其中：
序号 | 项目编码 | 项目名称及 项目特征描述 | 计量单位 | 工程量 | 综合单价 | 合 价 | 暂估价
332 | 011101006006 | 平面砂浆找平层 | ㎡ | 1.45
1、部位：地3-卫生间（下沉部分）
2、20厚预拌防水砂浆 YF15找平
333 | 011102003004 | 块料楼地面 | ㎡ | 2.78
1、部位：地2-卫生间阳台、地3-卫生间（下沉部分）
2、12厚600*600深灰色防滑地砖铺实拍平,同色系勾缝剂勾缝
3、25厚预拌地面砂浆 YD15
334 | 011105003003 | 块料踢脚线 | ㎡ | 0.50
1、部位：踢1-非釉面砖隔墙
2、5厚陶瓷墙地砖胶粘剂粘贴，10厚浅黄色抛光砖踢脚,勾缝剂勾缝
3、5厚预拌地面砂浆 YD15打底划出纹道
4、混凝土表面或砌体表面做基层处理
5、高度：100mm
335 | 011105003004 | 块料踢脚线 | ㎡ | 1.65
1、部位：踢2-非釉面砖内保温外墙面
2、5厚陶瓷墙地砖胶粘剂粘贴，10厚内保温浅黄色抛光砖踢脚,勾缝剂勾缝
3、5厚预拌地面砂浆 YD15打底划出纹道
4、高度：100mm
| 10. | A.10 墙、柱面工程
336 | 011201001005 | 墙面一般抹灰 | ㎡ | 54.71
1、部位：外墙1-砌体墙面
2、9厚预拌外墙抹灰砂浆 YMw15找平，中间压入一层钢丝网
3、5厚聚合物水泥防水砂浆（干粉型）
4、6厚预拌外墙抹灰砂浆 YMw20压实抹平
337 | 011201001006 | 墙面一般抹灰 | ㎡ | 28.21
1、部位：外墙2-混凝土墙（女儿墙外侧）、外墙3-不上人屋面女儿墙内侧
2、5厚聚合物抗裂纤维防水砂浆（干粉类）,中间压入一层耐碱玻璃纤维网布
3、聚合物砂浆DWS修补平整
4、钢砼墙面界面剂1道
表-08 | 表-08 | 表-08 | 表-08 | 表-08 | 表-08 | 表-08 | 表-08
分部分项工程和单价措施项目清单与计价表 | 分部分项工程和单价措施项目清单与计价表 | 分部分项工程和单价措施项目清单与计价表 | 分部分项工程和单价措施项目清单与计价表 | 分部分项工程和单价措施项目清单与计价表 | 分部分项工程和单价措施项目清单与计价表 | 分部分项工程和单价措施项目清单与计价表 | 分部分项工程和单价措施项目清单与计价表
工程名称:防城港渔澫港区第五作业区513-516号泊位口岸查验设施工程施工（重） | 工程名称:防城港渔澫港区第五作业区513-516号泊位口岸查验设施工程 | 工程名称:防城港渔澫港区第五作业区513-516号泊位口岸查验设施工程 | 工程名称:防城港渔澫港区第五作业区513-516号泊位口岸查验设施工程 | 工程名称:防城港渔澫港区第五作业区513-516号泊位口岸查验设施工程 | 工程名称:防城港渔澫港区第五作业区513-516号泊位口岸查验设施工程 | 第42页 共95页 | 第42页 共95页
序号 | 项目编码 | 项目名称及 项目特征描述 | 计量单位 | 工程量 | 金额(元) | 金额(元) | 金额(元)
序号 | 项目编码 | 项目名称及 项目特征描述 | 计量单位 | 工程量 | 综合单价 | 合 价 | 其中：
序号 | 项目编码 | 项目名称及 项目特征描述 | 计量单位 | 工程量 | 综合单价 | 合 价 | 暂估价
338 | 011201001007 | 墙面一般抹灰 | ㎡ | 26.55
1、部位：内墙1
2、10厚预拌内墙抹灰砂浆 YMn15抹灰层
3、混凝土表面或砌体表面做基层处理
339 | 桂011204007003 | 块料墙面 | ㎡ | 10.10
1、部位：内墙3-有水房间外墙内保温墙面
2、5厚陶瓷墙地砖胶粘剂粘贴5厚釉面砖(300*600),勾缝剂勾缝
3、3厚涂刮型聚合物水泥防水砂浆,中间压入一层耐碱网布
340 | 桂011204007004 | 块料墙面 | ㎡ | 9.17
1、部位：内墙4-有水房间隔断内墙面
2、5厚釉面砖(300*600),勾缝剂勾缝
3、5厚陶瓷墙地砖胶粘剂
4、5厚涂刮型聚合物水泥防水砂浆
5、15厚预拌内墙抹灰砂浆 YMn15
6、混凝土表面或砌体表面做基层处理
341 | 桂011201005002 | 墙面钉(挂)网 | ㎡ | 7.34
1、部位：不同材料交接处
2、规格：0.9mm低碳钢丝网,网目10*10mm
342 | 011201001008 | 挂网部分增加人工费 | ㎡ | 7.34
1、墙体类型：综合考虑
2、抹灰砂浆类型：综合考虑
| 11. | A.11 天棚工程
343 | 011301001002 | 防潮天棚 | ㎡ | 2.77
1、部位：顶2-卫生间
2、2厚刮涂型聚合物水泥防水砂浆
3、基层配套界面剂处理
4、钢筋混凝土板底面清扫干净
| 12. | A.12 门窗工程
344 | 010802004002 | 防盗门 | ㎡ | 1.89
1、门框、扇材质：成品免漆钢制防盗门
表-08 | 表-08 | 表-08 | 表-08 | 表-08 | 表-08 | 表-08 | 表-08
分部分项工程和单价措施项目清单与计价表 | 分部分项工程和单价措施项目清单与计价表 | 分部分项工程和单价措施项目清单与计价表 | 分部分项工程和单价措施项目清单与计价表 | 分部分项工程和单价措施项目清单与计价表 | 分部分项工程和单价措施项目清单与计价表 | 分部分项工程和单价措施项目清单与计价表 | 分部分项工程和单价措施项目清单与计价表
工程名称:防城港渔澫港区第五作业区513-516号泊位口岸查验设施工程施工（重） | 工程名称:防城港渔澫港区第五作业区513-516号泊位口岸查验设施工程 | 工程名称:防城港渔澫港区第五作业区513-516号泊位口岸查验设施工程 | 工程名称:防城港渔澫港区第五作业区513-516号泊位口岸查验设施工程 | 工程名称:防城港渔澫港区第五作业区513-516号泊位口岸查验设施工程 | 工程名称:防城港渔澫港区第五作业区513-516号泊位口岸查验设施工程 | 第43页 共95页 | 第43页 共95页
序号 | 项目编码 | 项目名称及 项目特征描述 | 计量单位 | 工程量 | 金额(元) | 金额(元) | 金额(元)
序号 | 项目编码 | 项目名称及 项目特征描述 | 计量单位 | 工程量 | 综合单价 | 合 价 | 其中：
序号 | 项目编码 | 项目名称及 项目特征描述 | 计量单位 | 工程量 | 综合单价 | 合 价 | 暂估价
2、含制作安装、运输、五金配件、指纹密码锁
345 | 010802001002 | 铝合金平开门 | ㎡ | 1.47
1、洞口尺寸：≤2㎡
2、铝合金型材：90系列铝合金平开门,壁厚2.0mm
3、玻璃品种、厚度:6mm中透光Low-E+12mm空气+6透明厚浅蓝色钢化中空玻璃
4、含门窗洞修整、制作、运输、安装及五金配件等
346 | 010802001003 | 铝合金平开门 | ㎡ | 3.96
1、洞口尺寸：≤2㎡
2、铝合金型材：90系列铝合金平开门,壁厚2.2mm
3、玻璃品种、厚度:6mm中透光Low-E+12mm空气+6透明厚浅蓝色钢化中空玻璃
4、含门窗洞修整、制作、运输、安装及五金配件等
347 | 010807001004 | 铝合金上悬窗不带亮 | ㎡ | 0.27
1、洞口尺寸：≤2㎡
2、材料规格：90系列铝合金上悬窗，壁厚1.8mm
3、玻璃品种、厚度:6mm中透光Low-E+12mm空气+6透明厚浅蓝色钢化中空玻璃
4、含门窗洞修整、制作、运输、安装及五金配件等
348 | 010807001005 | 铝合金平开窗带亮 | ㎡ | 5.59
1、洞口尺寸：≤2㎡
2、材料规格：90系列铝合金平开窗，壁厚1.8mm
3、玻璃品种、厚度:6mm中透光Low-E+12mm空气+6透明厚浅蓝色钢化中空玻璃
4、含门窗洞修整、制作、运输、安装及五金配件等
349 | 010807001006 | 铝合金固定窗 | ㎡ | 0.27
1、洞口尺寸：≤2㎡
2、材料规格：90系列铝合金平开窗，壁厚1.8mm
3、玻璃品种、厚度:6mm中透光Low-E+12mm空气+6透明厚浅蓝色钢化中空玻璃
表-08 | 表-08 | 表-08 | 表-08 | 表-08 | 表-08 | 表-08 | 表-08
分部分项工程和单价措施项目清单与计价表 | 分部分项工程和单价措施项目清单与计价表 | 分部分项工程和单价措施项目清单与计价表 | 分部分项工程和单价措施项目清单与计价表 | 分部分项工程和单价措施项目清单与计价表 | 分部分项工程和单价措施项目清单与计价表 | 分部分项工程和单价措施项目清单与计价表 | 分部分项工程和单价措施项目清单与计价表
工程名称:防城港渔澫港区第五作业区513-516号泊位口岸查验设施工程施工（重） | 工程名称:防城港渔澫港区第五作业区513-516号泊位口岸查验设施工程 | 工程名称:防城港渔澫港区第五作业区513-516号泊位口岸查验设施工程 | 工程名称:防城港渔澫港区第五作业区513-516号泊位口岸查验设施工程 | 工程名称:防城港渔澫港区第五作业区513-516号泊位口岸查验设施工程 | 工程名称:防城港渔澫港区第五作业区513-516号泊位口岸查验设施工程 | 第44页 共95页 | 第44页 共95页
序号 | 项目编码 | 项目名称及 项目特征描述 | 计量单位 | 工程量 | 金额(元) | 金额(元) | 金额(元)
序号 | 项目编码 | 项目名称及 项目特征描述 | 计量单位 | 工程量 | 综合单价 | 合 价 | 其中：
序号 | 项目编码 | 项目名称及 项目特征描述 | 计量单位 | 工程量 | 综合单价 | 合 价 | 暂估价
4、含门窗洞修整、制作、运输、安装及五金配件等
350 | 桂010811002002 | 门窗周边塞缝 | m | 34.70
1、做法：用预拌内墙抹灰砂浆 YMn20中性膨胀低碱水泥砂浆填塞缝隙
| 13. | A.13 油漆、涂料、裱糊工程
351 | 011407001004 | 腻子内墙面 | ㎡ | 64.49
1、部位：内墙1、内墙2
2、3厚白色防霉腻子
352 | 011407002002 | 刮腻子顶棚 | ㎡ | 16.82
1、部位：顶2-值班室、休息室
2、2厚柔韧性腻子分遍刮平
3、钢筋混凝土板底面清扫干净
小 计
∑人工费
∑材料费
∑机械费
∑管理费
∑利 润
单价措施项目
小 计
∑人工费
∑材料费
∑机械费
∑管理费
∑利 润
合 计
∑人工费
∑材料费
∑机械费
∑管理费
∑利 润
边检警戒岗亭-电气工程
表-08 | 表-08 | 表-08 | 表-08 | 表-08 | 表-08 | 表-08 | 表-08
分部分项工程和单价措施项目清单与计价表 | 分部分项工程和单价措施项目清单与计价表 | 分部分项工程和单价措施项目清单与计价表 | 分部分项工程和单价措施项目清单与计价表 | 分部分项工程和单价措施项目清单与计价表 | 分部分项工程和单价措施项目清单与计价表 | 分部分项工程和单价措施项目清单与计价表 | 分部分项工程和单价措施项目清单与计价表
工程名称:防城港渔澫港区第五作业区513-516号泊位口岸查验设施工程施工（重） | 工程名称:防城港渔澫港区第五作业区513-516号泊位口岸查验设施工程 | 工程名称:防城港渔澫港区第五作业区513-516号泊位口岸查验设施工程 | 工程名称:防城港渔澫港区第五作业区513-516号泊位口岸查验设施工程 | 工程名称:防城港渔澫港区第五作业区513-516号泊位口岸查验设施工程 | 工程名称:防城港渔澫港区第五作业区513-516号泊位口岸查验设施工程 | 第45页 共95页 | 第45页 共95页
序号 | 项目编码 | 项目名称及 项目特征描述 | 计量单位 | 工程量 | 金额(元) | 金额(元) | 金额(元)
序号 | 项目编码 | 项目名称及 项目特征描述 | 计量单位 | 工程量 | 综合单价 | 合 价 | 其中：
序号 | 项目编码 | 项目名称及 项目特征描述 | 计量单位 | 工程量 | 综合单价 | 合 价 | 暂估价
分部分项工程
| 4. | B4 电气设备安装工程
353 | 030404017007 | 配电箱 AC.TC | 台 | 1
1、底边距地架高0.1m安装
2、含箱体及箱内所有元器件，详见系统图
3、预留，空箱
354 | 030404017008 | 配电箱 AA | 台 | 1
1、底边距地1.5m,挂墙明装
2、含箱体及箱内所有元器件，详见系统图
355 | 030412001005 | LED吸顶灯 1x16WxLED 100lx/W ~220V | 套 | 1
1、吸顶/嵌吊顶安装，含接线盒
356 | 030412001006 | 防水防尘灯 1x5WxLED 100lx/W ~220V | 套 | 1
1、吸顶/嵌吊顶安装，含接线盒
357 | 030412005004 | 双管LED灯 2x20WxLED 100lx/W ~220V | 套 | 1
1、吸顶/嵌吊顶安装，含接线盒
358 | 030404034005 | 单联单控开关 ~250V,10A | 套 | 1
1、距地1.4m暗装
2、含接线盒
3、带荧光指示
359 | 030404034006 | 双联单控开关 ~250V,10A | 套 | 1
1、距地1.4m暗装
2、含接线盒
3、带荧光指示
360 | 030404033004 | 百叶窗型换气扇(壁式) V50 | 台 | 1
1、自带止回装置
361 | 030404035003 | 普通插座 单相2+3孔(安全型),~250V,10A | 套 | 7
1、距地0.3m暗装/桌面高度上方0.1m壁装/距地0.8m暗装
362 | 030404035004 | 挂式空调插座 单相3孔(安全型),~250V,16A | 套 | 2
1、距地2.2m暗装
363 | 030408001004 | 铜芯电力电缆普通敷设 ZR-YJY-0.6/1KV-5x6mm2 | m | 12.30
表-08 | 表-08 | 表-08 | 表-08 | 表-08 | 表-08 | 表-08 | 表-08
分部分项工程和单价措施项目清单与计价表 | 分部分项工程和单价措施项目清单与计价表 | 分部分项工程和单价措施项目清单与计价表 | 分部分项工程和单价措施项目清单与计价表 | 分部分项工程和单价措施项目清单与计价表 | 分部分项工程和单价措施项目清单与计价表 | 分部分项工程和单价措施项目清单与计价表 | 分部分项工程和单价措施项目清单与计价表
工程名称:防城港渔澫港区第五作业区513-516号泊位口岸查验设施工程施工（重） | 工程名称:防城港渔澫港区第五作业区513-516号泊位口岸查验设施工程 | 工程名称:防城港渔澫港区第五作业区513-516号泊位口岸查验设施工程 | 工程名称:防城港渔澫港区第五作业区513-516号泊位口岸查验设施工程 | 工程名称:防城港渔澫港区第五作业区513-516号泊位口岸查验设施工程 | 工程名称:防城港渔澫港区第五作业区513-516号泊位口岸查验设施工程 | 第46页 共95页 | 第46页 共95页
序号 | 项目编码 | 项目名称及 项目特征描述 | 计量单位 | 工程量 | 金额(元) | 金额(元) | 金额(元)
序号 | 项目编码 | 项目名称及 项目特征描述 | 计量单位 | 工程量 | 综合单价 | 合 价 | 其中：
序号 | 项目编码 | 项目名称及 项目特征描述 | 计量单位 | 工程量 | 综合单价 | 合 价 | 暂估价
364 | 030411004018 | 管内穿铜芯线 照明线路 ZR-BV-450/750V-4mm2 | m | 123.26
365 | 030411004019 | 管内穿铜芯线 照明线路 ZR-BV-450/750V-2.5mm2 | m | 48.10
366 | 030411001014 | 镀锌钢管埋地敷设 SC50 | m | 50.00
367 | 030411001015 | 镀锌钢管埋地敷设 SC32 | m | 100.00
368 | 030411001016 | 砖、混凝土结构楼板墙暗配 热镀锌钢管 SC20 | m | 48.12
369 | 030413002004 | 砖结构刨沟及所凿沟槽恢复 公称管径20mm以内 | m | 24.80
370 | 桂030414020002 | 照明通电试运行 | ㎡ | 24.58
| 4. | 防雷接地系统
371 | 030409002003 | 接地母线 | m | 24.40
1、利用建筑物基础底梁内的下层钢筋中的主筋通长焊接
372 | 030409002004 | 接地母线 | m | 136.54
1、40x4热镀锌扁钢
373 | 030409001001 | 垂直接地极 热镀锌角钢 ∠50×5 L=2.5m | 根 | 8
374 | 030409003002 | 防雷引下线 | m | 13.00
1、利用建筑物钢柱作为防雷引下线
375 | 030409005002 | 避雷网 热镀锌圆钢φ12 | m | 21.53
376 | 030409006002 | 短接闪杆 φ20,L=300mm | 根 | 4
377 | 桂030409013003 | 设备端子板 | 处 | 2
378 | 030404032003 | 总等电位端子联接箱 | 台 | 1
379 | 030404032004 | 局部等电位端子联接箱 | 台 | 1
380 | 030414011002 | 接地装置调试 接地网 | 系统 | 1
| 5. | B5 建筑智能化系统设备安装工程
381 | 030411005002 | 多媒体信息接线箱（空箱） | 个 | 1
1、底边距地1.5m,挂墙明装
382 | 030502004003 | 单口信息网络面板 | 个 | 4
1、暗装
383 | 030502004004 | 单口语音面板 | 个 | 2
1、暗装
384 | 030411004020 | 管内穿放 六类非屏蔽双绞线 UTP-6 | m | 32.53
385 | 030411001017 | 镀锌钢管埋地敷设 SC32 | m | 242.10
表-08 | 表-08 | 表-08 | 表-08 | 表-08 | 表-08 | 表-08 | 表-08
分部分项工程和单价措施项目清单与计价表 | 分部分项工程和单价措施项目清单与计价表 | 分部分项工程和单价措施项目清单与计价表 | 分部分项工程和单价措施项目清单与计价表 | 分部分项工程和单价措施项目清单与计价表 | 分部分项工程和单价措施项目清单与计价表 | 分部分项工程和单价措施项目清单与计价表 | 分部分项工程和单价措施项目清单与计价表
工程名称:防城港渔澫港区第五作业区513-516号泊位口岸查验设施工程施工（重） | 工程名称:防城港渔澫港区第五作业区513-516号泊位口岸查验设施工程 | 工程名称:防城港渔澫港区第五作业区513-516号泊位口岸查验设施工程 | 工程名称:防城港渔澫港区第五作业区513-516号泊位口岸查验设施工程 | 工程名称:防城港渔澫港区第五作业区513-516号泊位口岸查验设施工程 | 工程名称:防城港渔澫港区第五作业区513-516号泊位口岸查验设施工程 | 第47页 共95页 | 第47页 共95页
序号 | 项目编码 | 项目名称及 项目特征描述 | 计量单位 | 工程量 | 金额(元) | 金额(元) | 金额(元)
序号 | 项目编码 | 项目名称及 项目特征描述 | 计量单位 | 工程量 | 综合单价 | 合 价 | 其中：
序号 | 项目编码 | 项目名称及 项目特征描述 | 计量单位 | 工程量 | 综合单价 | 合 价 | 暂估价
386 | 030411001018 | 砖、混凝土结构楼板墙暗配 热镀锌钢管 SC20 | m | 17.53
387 | 030413002005 | 砖结构刨沟及所凿沟槽恢复 公称管径20mm以内 | m | 3.60
小 计
∑人工费
∑材料费
∑机械费
∑管理费
∑利 润
单价措施项目
小 计
∑人工费
∑材料费
∑机械费
∑管理费
∑利 润
合 计
∑人工费
∑材料费
∑机械费
∑管理费
∑利 润
边检警戒岗亭-给排水工程
分部分项工程
给水系统
388 | 031001006015 | 钢丝网骨架塑料(聚乙烯)复合管及管件安装 DN20 | m | 15.21
1、连接方式：热熔连接
2、管道、管件安装、水压试验、管道冲冼通水
389 | 031001006016 | PP-R塑料给水管及管件安装 DN20 | m | 8.62
1、连接方式：热熔连接
表-08 | 表-08 | 表-08 | 表-08 | 表-08 | 表-08 | 表-08 | 表-08
分部分项工程和单价措施项目清单与计价表 | 分部分项工程和单价措施项目清单与计价表 | 分部分项工程和单价措施项目清单与计价表 | 分部分项工程和单价措施项目清单与计价表 | 分部分项工程和单价措施项目清单与计价表 | 分部分项工程和单价措施项目清单与计价表 | 分部分项工程和单价措施项目清单与计价表 | 分部分项工程和单价措施项目清单与计价表
工程名称:防城港渔澫港区第五作业区513-516号泊位口岸查验设施工程施工（重） | 工程名称:防城港渔澫港区第五作业区513-516号泊位口岸查验设施工程 | 工程名称:防城港渔澫港区第五作业区513-516号泊位口岸查验设施工程 | 工程名称:防城港渔澫港区第五作业区513-516号泊位口岸查验设施工程 | 工程名称:防城港渔澫港区第五作业区513-516号泊位口岸查验设施工程 | 工程名称:防城港渔澫港区第五作业区513-516号泊位口岸查验设施工程 | 第48页 共95页 | 第48页 共95页
序号 | 项目编码 | 项目名称及 项目特征描述 | 计量单位 | 工程量 | 金额(元) | 金额(元) | 金额(元)
序号 | 项目编码 | 项目名称及 项目特征描述 | 计量单位 | 工程量 | 综合单价 | 合 价 | 其中：
序号 | 项目编码 | 项目名称及 项目特征描述 | 计量单位 | 工程量 | 综合单价 | 合 价 | 暂估价
2、管道、管件安装、水压试验、管道冲冼通水
390 | 031001006017 | PP-R塑料给水管及管件安装 DN15 | m | 8.62
1、连接方式：热熔连接
2、管道、管件安装、水压试验、管道冲冼通水
391 | 031003001005 | 自动排气阀 DN20 | 个 | 1
1、螺纹连接，含截止阀
392 | 031003001006 | 截止阀 DN20 | 个 | 1
1、连接方式：螺纹连接
393 | 031003003005 | 倒流防止器 DN20 | 个 | 1
1、连接方式：螺纹连接
394 | 031003013003 | 水表 DN20 | 组 | 2
1、连接方式：螺纹连接
2、含表前闸阀
395 | 010401011003 | 阀门井 | 座 | 1
396 | 桂030413013003 | 管沟开挖 | m³ | 7.48
397 | 桂030413014003 | 管沟回填 | m³ | 7.48
排水系统
398 | 031001006018 | PVC-U塑料污废水排水管及管件安装 De160 | m | 5.60
1、连接方式：粘接连接
2、含灌水、通球试验
399 | 031001006019 | PVC-U塑料污废水排水管及管件安装 De110 | m | 3.00
1、连接方式：粘接连接
2、含灌水、通球试验
400 | 031001006020 | PVC-U塑料污废水排水管及管件安装 De75 | m | 1.50
1、连接方式：粘接连接
2、含灌水、通球试验
401 | 031004006002 | 陶瓷蹲式大便器 | 套 | 1
1、带上下水配件
2、含水箱
402 | 031004003001 | 台式脸盆 | 套 | 1
表-08 | 表-08 | 表-08 | 表-08 | 表-08 | 表-08 | 表-08 | 表-08
分部分项工程和单价措施项目清单与计价表 | 分部分项工程和单价措施项目清单与计价表 | 分部分项工程和单价措施项目清单与计价表 | 分部分项工程和单价措施项目清单与计价表 | 分部分项工程和单价措施项目清单与计价表 | 分部分项工程和单价措施项目清单与计价表 | 分部分项工程和单价措施项目清单与计价表 | 分部分项工程和单价措施项目清单与计价表
工程名称:防城港渔澫港区第五作业区513-516号泊位口岸查验设施工程施工（重） | 工程名称:防城港渔澫港区第五作业区513-516号泊位口岸查验设施工程 | 工程名称:防城港渔澫港区第五作业区513-516号泊位口岸查验设施工程 | 工程名称:防城港渔澫港区第五作业区513-516号泊位口岸查验设施工程 | 工程名称:防城港渔澫港区第五作业区513-516号泊位口岸查验设施工程 | 工程名称:防城港渔澫港区第五作业区513-516号泊位口岸查验设施工程 | 第49页 共95页 | 第49页 共95页
序号 | 项目编码 | 项目名称及 项目特征描述 | 计量单位 | 工程量 | 金额(元) | 金额(元) | 金额(元)
序号 | 项目编码 | 项目名称及 项目特征描述 | 计量单位 | 工程量 | 综合单价 | 合 价 | 其中：
序号 | 项目编码 | 项目名称及 项目特征描述 | 计量单位 | 工程量 | 综合单价 | 合 价 | 暂估价
1、配上下水铜镀铬件
403 | 桂031004021002 | 地漏(带存水弯) DN50 | 个 | 1
404 | 桂030413013004 | 管沟开挖 | m³ | 9.23
405 | 桂030413014004 | 管沟回填 | m³ | 9.23
406 | 桂010401015002 | 玻璃钢化粪池 YBJH2-Ⅰ | 座 | 1
雨水系统/空调冷凝水系统
407 | 031001006021 | PVC-U直通雨水管及管件安装 DN100 | m | 5.60
1、连接方式：粘接连接
2、含灌水、通球试验
408 | 桂031004023002 | 87式雨水斗 DN100 | 个 | 1
1、详见09S302
小 计
∑人工费
∑材料费
∑机械费
∑管理费
∑利 润
单价措施项目
小 计
∑人工费
∑材料费
∑机械费
∑管理费
∑利 润
合 计
∑人工费
∑材料费
∑机械费
∑管理费
∑利 润
船舶卫生检疫配套技术用房-建筑工程
分部分项工程
表-08 | 表-08 | 表-08 | 表-08 | 表-08 | 表-08 | 表-08 | 表-08
分部分项工程和单价措施项目清单与计价表 | 分部分项工程和单价措施项目清单与计价表 | 分部分项工程和单价措施项目清单与计价表 | 分部分项工程和单价措施项目清单与计价表 | 分部分项工程和单价措施项目清单与计价表 | 分部分项工程和单价措施项目清单与计价表 | 分部分项工程和单价措施项目清单与计价表 | 分部分项工程和单价措施项目清单与计价表
工程名称:防城港渔澫港区第五作业区513-516号泊位口岸查验设施工程施工（重） | 工程名称:防城港渔澫港区第五作业区513-516号泊位口岸查验设施工程 | 工程名称:防城港渔澫港区第五作业区513-516号泊位口岸查验设施工程 | 工程名称:防城港渔澫港区第五作业区513-516号泊位口岸查验设施工程 | 工程名称:防城港渔澫港区第五作业区513-516号泊位口岸查验设施工程 | 工程名称:防城港渔澫港区第五作业区513-516号泊位口岸查验设施工程 | 第50页 共95页 | 第50页 共95页
序号 | 项目编码 | 项目名称及 项目特征描述 | 计量单位 | 工程量 | 金额(元) | 金额(元) | 金额(元)
序号 | 项目编码 | 项目名称及 项目特征描述 | 计量单位 | 工程量 | 综合单价 | 合 价 | 其中：
序号 | 项目编码 | 项目名称及 项目特征描述 | 计量单位 | 工程量 | 综合单价 | 合 价 | 暂估价
| 1. | A.1 土（石）方工程
409 | 010101004003 | 挖基坑土方（利用方） | m³ | 26.88
1、土壤类别:详地质勘察报告，由投标人综合考虑
2、挖土深度：详见施工设计图
3、可利用土方场内平衡运输，运距由投标人自行考虑
410 | 010103001003 | 回填方 | m³ | 4.98
1、密实度:分层夯实，符合设计要求
2、填方材料品种:符合设计图纸及岩土工程详细勘察报告要求
3、夯实系数不小于0.94
| 3. | A.3 砌筑工程
411 | 010401004005 | 多孔砖墙 | m³ | 16.18
1、部位：地面以上墙体
2、砖品种、规格、强度等级:MU10烧结页岩多孔砖
3、砂浆种类、强度等级:预拌砌筑砂浆 YQ7.5
4、厚度：200mm
412 | 010404001005 | 垫层 | m³ | 5.11
1、部位：地2-暂扣室
2、150厚碎石夯入土中并夯实
413 | 010404001006 | 垫层 | m³ | 1.80
1、部位：室外台阶
2、300厚3:7灰土
3、素土夯实
414 | 010403010003 | 砖砌暗沟 | m | 29.30
1、做法参11ZJ901第7页③
2、砖砌暗沟用MU10非黏土烧结砖，预拌砌筑砂浆 YQ5
3、C20细石混凝土预制板
4、70厚C10混凝土垫层
5、20厚预拌内墙抹灰砂浆 YMn20粉面
6、60厚C10混凝土
7、素土夯实
表-08 | 表-08 | 表-08 | 表-08 | 表-08 | 表-08 | 表-08 | 表-08
分部分项工程和单价措施项目清单与计价表 | 分部分项工程和单价措施项目清单与计价表 | 分部分项工程和单价措施项目清单与计价表 | 分部分项工程和单价措施项目清单与计价表 | 分部分项工程和单价措施项目清单与计价表 | 分部分项工程和单价措施项目清单与计价表 | 分部分项工程和单价措施项目清单与计价表 | 分部分项工程和单价措施项目清单与计价表
工程名称:防城港渔澫港区第五作业区513-516号泊位口岸查验设施工程施工（重） | 工程名称:防城港渔澫港区第五作业区513-516号泊位口岸查验设施工程 | 工程名称:防城港渔澫港区第五作业区513-516号泊位口岸查验设施工程 | 工程名称:防城港渔澫港区第五作业区513-516号泊位口岸查验设施工程 | 工程名称:防城港渔澫港区第五作业区513-516号泊位口岸查验设施工程 | 工程名称:防城港渔澫港区第五作业区513-516号泊位口岸查验设施工程 | 第51页 共95页 | 第51页 共95页
序号 | 项目编码 | 项目名称及 项目特征描述 | 计量单位 | 工程量 | 金额(元) | 金额(元) | 金额(元)
序号 | 项目编码 | 项目名称及 项目特征描述 | 计量单位 | 工程量 | 综合单价 | 合 价 | 其中：
序号 | 项目编码 | 项目名称及 项目特征描述 | 计量单位 | 工程量 | 综合单价 | 合 价 | 暂估价
| 4. | A.4 混凝土及钢筋混凝土工程
415 | 010501001004 | 垫层 | m³ | 3.21
1、混凝土种类:泵商砼
2、混凝土强度等级:C15
416 | 010501001005 | 垫层 | m³ | 11.65
1、混凝土种类:泵商砼
2、混凝土强度等级:C20
417 | 010501004002 | 满堂基础 | m³ | 33.00
1、混凝土种类:泵商砼
2、混凝土强度等级:C40
418 | 010502001004 | 矩形柱 | m³ | 4.95
1、混凝土种类:泵商砼
2、混凝土强度等级:C35
419 | 010505001003 | 有梁板 | m³ | 9.32
1、混凝土种类:泵商砼
2、混凝土强度等级:C35
420 | 010505008003 | 雨篷、悬挑板、阳台板 | m³ | 1.25
1、混凝土种类:泵商砼
2、混凝土强度等级:C35
421 | 010502002003 | 构造柱 | m³ | 1.53
1、混凝土种类:商品砼
2、混凝土强度等级:C25
422 | 010503005003 | 过梁 | m³ | 0.08
1、混凝土种类:商品砼
2、混凝土强度等级:C25
423 | 010507005001 | 扶手、压顶 | m³ | 0.51
1、混凝土种类:商品砼
2、混凝土强度等级:C25
424 | 010507001005 | 混凝土散水 | ㎡ | 23.13
1、做法详15ZJ001第139页散1
2、100厚C20混凝土，面上加5厚预拌砌筑砂浆 YQ20随打随抹光
3、150厚3:7灰土
4、素土夯实，向外坡4%
表-08 | 表-08 | 表-08 | 表-08 | 表-08 | 表-08 | 表-08 | 表-08
分部分项工程和单价措施项目清单与计价表 | 分部分项工程和单价措施项目清单与计价表 | 分部分项工程和单价措施项目清单与计价表 | 分部分项工程和单价措施项目清单与计价表 | 分部分项工程和单价措施项目清单与计价表 | 分部分项工程和单价措施项目清单与计价表 | 分部分项工程和单价措施项目清单与计价表 | 分部分项工程和单价措施项目清单与计价表
工程名称:防城港渔澫港区第五作业区513-516号泊位口岸查验设施工程施工（重） | 工程名称:防城港渔澫港区第五作业区513-516号泊位口岸查验设施工程 | 工程名称:防城港渔澫港区第五作业区513-516号泊位口岸查验设施工程 | 工程名称:防城港渔澫港区第五作业区513-516号泊位口岸查验设施工程 | 工程名称:防城港渔澫港区第五作业区513-516号泊位口岸查验设施工程 | 工程名称:防城港渔澫港区第五作业区513-516号泊位口岸查验设施工程 | 第52页 共95页 | 第52页 共95页
序号 | 项目编码 | 项目名称及 项目特征描述 | 计量单位 | 工程量 | 金额(元) | 金额(元) | 金额(元)
序号 | 项目编码 | 项目名称及 项目特征描述 | 计量单位 | 工程量 | 综合单价 | 合 价 | 其中：
序号 | 项目编码 | 项目名称及 项目特征描述 | 计量单位 | 工程量 | 综合单价 | 合 价 | 暂估价
425 | 010507001006 | 坡道 | ㎡ | 12.70
1、做法详15ZJ001第143页坡2
2、100厚C20混凝土，面上加5厚预拌砌筑砂浆 YQ20捣实，木抹搓成麻面
3、300厚3:7灰土
4、素土夯实
426 | 010515001009 | 现浇构件钢筋 | t | 0.041
1、钢筋种类、规格:HPB300 Φ10以内
2、含钢筋调直
427 | 010515001010 | 现浇构件钢筋 | t | 1.089
1、钢筋种类、规格:HRB400 10以内
2、含钢筋调直
428 | 010515001011 | 现浇构件钢筋 | t | 3.448
1、钢筋种类、规格:HRB400 10以上
2、含钢筋调直
429 | 桂010515011003 | 砌体加固筋 | t | 0.095
1、钢筋种类、规格:HRB400 10以内
2、含钢筋调直
430 | 010516003002 | 机械连接 | 个 | 74
1、种类:套筒直形螺纹钢筋接头
2、规格:φ32以内
431 | 010516002003 | 预埋铁件 | t | 0.358
| 6. | A.6 金属结构工程
432 | 010606008002 | 钢梯 | t | 0.462
1、做法参15J401 WT2c-48/D3
2、构件运距:投标人自行考虑
3、含制作、安装等
| 7. | A.7 屋面及防水工程
433 | 010902001003 | 屋面卷材防水 | ㎡ | 59.00
1、部位：屋面1
2、1.5厚湿铺防水卷材(E类)高分子膜
3、1.5厚湿铺防水卷材(E类)高分子膜
434 | 010902002003 | 屋面涂膜防水 | ㎡ | 59.00
1、部位：屋面1
表-08 | 表-08 | 表-08 | 表-08 | 表-08 | 表-08 | 表-08 | 表-08
分部分项工程和单价措施项目清单与计价表 | 分部分项工程和单价措施项目清单与计价表 | 分部分项工程和单价措施项目清单与计价表 | 分部分项工程和单价措施项目清单与计价表 | 分部分项工程和单价措施项目清单与计价表 | 分部分项工程和单价措施项目清单与计价表 | 分部分项工程和单价措施项目清单与计价表 | 分部分项工程和单价措施项目清单与计价表
工程名称:防城港渔澫港区第五作业区513-516号泊位口岸查验设施工程施工（重） | 工程名称:防城港渔澫港区第五作业区513-516号泊位口岸查验设施工程 | 工程名称:防城港渔澫港区第五作业区513-516号泊位口岸查验设施工程 | 工程名称:防城港渔澫港区第五作业区513-516号泊位口岸查验设施工程 | 工程名称:防城港渔澫港区第五作业区513-516号泊位口岸查验设施工程 | 工程名称:防城港渔澫港区第五作业区513-516号泊位口岸查验设施工程 | 第53页 共95页 | 第53页 共95页
序号 | 项目编码 | 项目名称及 项目特征描述 | 计量单位 | 工程量 | 金额(元) | 金额(元) | 金额(元)
序号 | 项目编码 | 项目名称及 项目特征描述 | 计量单位 | 工程量 | 综合单价 | 合 价 | 其中：
序号 | 项目编码 | 项目名称及 项目特征描述 | 计量单位 | 工程量 | 综合单价 | 合 价 | 暂估价
2、1.5厚聚合物水泥防水涂料
3、基层清理干净
435 | 010902003003 | 屋面刚性层 | ㎡ | 50.00
1、部位：屋面1
2、40厚C25细石混凝土表面抹平
3、干铺200g/m2聚酯无纺布一层
436 | 010903002003 | 墙面涂膜防水 | ㎡ | 107.02
1、部位：外墙1-砌体墙面
2、1.5厚聚合物水泥防水涂料
| 8. | A.8 保温、隔热、防腐工程
437 | 011001001005 | 保温隔热屋面 | ㎡ | 50.00
1、部位：屋面1
2、75厚挤塑聚苯乙烯泡沫塑料板(B1级)
438 | 011001001006 | 保温隔热屋面 | ㎡ | 50.00
1、部位：屋面1
2、20厚预拌抹灰砂浆 YMw20找平层,随打随抹平
3、30厚(最薄处)LC5.0轻骨料混凝土找3%坡，平均厚度78mm
439 | 011001003007 | 保温隔热内墙面 | ㎡ | 2.48
1、部位：踢2
2、墙面清理干净,涂满界面砂浆
3、南北向25厚、东西向25厚无机轻集料保温砂浆(门窗套及窗台25厚)
4、5厚抗裂砂浆,中间压入一层耐碱网布
小 计
∑人工费
∑材料费
∑机械费
∑管理费
∑利 润
单价措施项目
| 011701 | 脚手架工程
440 | 桂011701001003 | 外脚手架 | ㎡ | 145.53
表-08 | 表-08 | 表-08 | 表-08 | 表-08 | 表-08 | 表-08 | 表-08
分部分项工程和单价措施项目清单与计价表 | 分部分项工程和单价措施项目清单与计价表 | 分部分项工程和单价措施项目清单与计价表 | 分部分项工程和单价措施项目清单与计价表 | 分部分项工程和单价措施项目清单与计价表 | 分部分项工程和单价措施项目清单与计价表 | 分部分项工程和单价措施项目清单与计价表 | 分部分项工程和单价措施项目清单与计价表
工程名称:防城港渔澫港区第五作业区513-516号泊位口岸查验设施工程施工（重） | 工程名称:防城港渔澫港区第五作业区513-516号泊位口岸查验设施工程 | 工程名称:防城港渔澫港区第五作业区513-516号泊位口岸查验设施工程 | 工程名称:防城港渔澫港区第五作业区513-516号泊位口岸查验设施工程 | 工程名称:防城港渔澫港区第五作业区513-516号泊位口岸查验设施工程 | 工程名称:防城港渔澫港区第五作业区513-516号泊位口岸查验设施工程 | 第54页 共95页 | 第54页 共95页
序号 | 项目编码 | 项目名称及 项目特征描述 | 计量单位 | 工程量 | 金额(元) | 金额(元) | 金额(元)
序号 | 项目编码 | 项目名称及 项目特征描述 | 计量单位 | 工程量 | 综合单价 | 合 价 | 其中：
序号 | 项目编码 | 项目名称及 项目特征描述 | 计量单位 | 工程量 | 综合单价 | 合 价 | 暂估价
1、单排、双排脚手架:双排
2、搭设高度:10m以内
3、脚手架材质:扣件式钢管脚手架
441 | 桂011701002003 | 里脚手架 | ㎡ | 40.20
1、搭设高度:3.6米以上
2、脚手架材质:扣件式钢管脚手架
442 | 011701006002 | 满堂脚手架 | ㎡ | 48.02
1、搭设高度:7.9m以内
2、脚手架材质:扣件式钢管脚手架
443 | 桂011701011003 | 楼板现浇混凝土运输道 | ㎡ | 53.04
1、运输道材质:钢管
2、结构类型:框架结构
3、泵送、非泵送:泵送
| 011702 | 混凝土模板及支架(撑)
444 | 011702001005 | 基础 | ㎡ | 5.28
1、模板、支撑材质:木模板木支撑
445 | 011702001006 | 满堂基础 | ㎡ | 17.00
1、模板、支撑材质:胶合板模板 木支撑
446 | 011702002004 | 矩形柱 | ㎡ | 38.60
1、模板、支撑材质:胶合板模板 钢支撑
2、支模高度:3.6m以内
447 | 011702014004 | 有梁板 | ㎡ | 84.96
1、模板、支撑材质:胶合板模板 钢支撑
2、支模高度:3.6m以内
448 | 011702003005 | 构造柱 | ㎡ | 18.70
1、模板、支撑材质:胶合板模板 木支撑
2、支模高度:3.6m以内
449 | 011702009003 | 过梁 | ㎡ | 1.18
1、模板、支撑材质:胶合板模板 木支撑
450 | 011702023003 | 雨篷、悬挑板、阳台板 | ㎡ | 10.44
1、模板、支撑材质:木模板木支撑
451 | 011702028002 | 扶手、压顶 | m | 30.00
1、模板、支撑材质:木模板木支撑
表-08 | 表-08 | 表-08 | 表-08 | 表-08 | 表-08 | 表-08 | 表-08
分部分项工程和单价措施项目清单与计价表 | 分部分项工程和单价措施项目清单与计价表 | 分部分项工程和单价措施项目清单与计价表 | 分部分项工程和单价措施项目清单与计价表 | 分部分项工程和单价措施项目清单与计价表 | 分部分项工程和单价措施项目清单与计价表 | 分部分项工程和单价措施项目清单与计价表 | 分部分项工程和单价措施项目清单与计价表
工程名称:防城港渔澫港区第五作业区513-516号泊位口岸查验设施工程施工（重） | 工程名称:防城港渔澫港区第五作业区513-516号泊位口岸查验设施工程 | 工程名称:防城港渔澫港区第五作业区513-516号泊位口岸查验设施工程 | 工程名称:防城港渔澫港区第五作业区513-516号泊位口岸查验设施工程 | 工程名称:防城港渔澫港区第五作业区513-516号泊位口岸查验设施工程 | 工程名称:防城港渔澫港区第五作业区513-516号泊位口岸查验设施工程 | 第55页 共95页 | 第55页 共95页
序号 | 项目编码 | 项目名称及 项目特征描述 | 计量单位 | 工程量 | 金额(元) | 金额(元) | 金额(元)
序号 | 项目编码 | 项目名称及 项目特征描述 | 计量单位 | 工程量 | 综合单价 | 合 价 | 其中：
序号 | 项目编码 | 项目名称及 项目特征描述 | 计量单位 | 工程量 | 综合单价 | 合 价 | 暂估价
452 | 011702029005 | 散水 | ㎡ | 23.13
1、模板、支撑材质:木模板木支撑
2、散水厚度:100mm
453 | 011702029006 | 坡道 | ㎡ | 12.70
1、模板、支撑材质：木模板木 支撑
2、坡道厚度:100mm
454 | 桂011702064003 | 预制沟盖板、井盖板、井圈 | m³ | 0.47
1、模板、支撑材质:木模板 木支撑
| 011705 | 大型机械设备进出场及安拆
455 | 011705001008 | 履带式挖掘机 1m³以外 场外运输费 | 台次 | 1
456 | 011705001009 | 履带式推土机 90kW以内 场外运输费 | 台次 | 1
| 011708 | 混凝土运输及泵送工程
457 | 桂011708002003 | 混凝土泵送 | m³ | 70.20
小 计
∑人工费
∑材料费
∑机械费
∑管理费
∑利 润
合 计
∑人工费
∑材料费
∑机械费
∑管理费
∑利 润
船舶卫生检疫配套技术用房-装饰装修工程
分部分项工程
| 9. | A.9 楼地面工程
458 | 011102003005 | 块料楼地面 | ㎡ | 12.14
1、部位：地1-更衣室
2、12厚800*800浅黄色防滑地砖铺实拍平,同色系勾缝剂勾缝
3、20厚预拌地面砂浆 YD15
表-08 | 表-08 | 表-08 | 表-08 | 表-08 | 表-08 | 表-08 | 表-08
分部分项工程和单价措施项目清单与计价表 | 分部分项工程和单价措施项目清单与计价表 | 分部分项工程和单价措施项目清单与计价表 | 分部分项工程和单价措施项目清单与计价表 | 分部分项工程和单价措施项目清单与计价表 | 分部分项工程和单价措施项目清单与计价表 | 分部分项工程和单价措施项目清单与计价表 | 分部分项工程和单价措施项目清单与计价表
工程名称:防城港渔澫港区第五作业区513-516号泊位口岸查验设施工程施工（重） | 工程名称:防城港渔澫港区第五作业区513-516号泊位口岸查验设施工程 | 工程名称:防城港渔澫港区第五作业区513-516号泊位口岸查验设施工程 | 工程名称:防城港渔澫港区第五作业区513-516号泊位口岸查验设施工程 | 工程名称:防城港渔澫港区第五作业区513-516号泊位口岸查验设施工程 | 工程名称:防城港渔澫港区第五作业区513-516号泊位口岸查验设施工程 | 第56页 共95页 | 第56页 共95页
序号 | 项目编码 | 项目名称及 项目特征描述 | 计量单位 | 工程量 | 金额(元) | 金额(元) | 金额(元)
序号 | 项目编码 | 项目名称及 项目特征描述 | 计量单位 | 工程量 | 综合单价 | 合 价 | 其中：
序号 | 项目编码 | 项目名称及 项目特征描述 | 计量单位 | 工程量 | 综合单价 | 合 价 | 暂估价
4、素水泥浆结合层一遍
459 | 011101003002 | 不发火细石混凝土楼地面 | ㎡ | 34.08
1、部位：地2-暂扣室
2、40厚C20不发火细石混凝土，随打随抹灰
3、素水泥砂浆结合层一遍
460 | 011105003005 | 块料踢脚线 | ㎡ | 0.96
1、部位：踢1-非釉面砖隔墙
2、5厚陶瓷墙地砖胶粘剂粘贴，10厚浅黄色抛光砖踢脚,勾缝剂勾缝
3、5厚预拌地面砂浆 YD15打底划出纹道
4、混凝土表面或砌体表面做基层处理
5、高度：100mm
461 | 011105003006 | 块料踢脚线 | ㎡ | 2.48
1、部位：踢2-非釉面砖内保温外墙面
2、5厚陶瓷墙地砖胶粘剂粘贴，10厚内保温浅黄色抛光砖踢脚,勾缝剂勾缝
3、5厚预拌地面砂浆 YD15打底划出纹道
4、高度：100mm
462 | 011107004002 | 水泥砂浆台阶面 | ㎡ | 6.00
1、做法详15ZJ001第141页台2
2、20厚预拌地面砂浆 YD20抹面压光
3、素水泥浆一遍
| 10. | A.10 墙、柱面工程
463 | 011201001009 | 墙面一般抹灰 | ㎡ | 107.02
1、部位：外墙1-砌体墙面
2、9厚预拌外墙抹灰砂浆 YMw15找平，中间压入一层钢丝网
3、5厚聚合物水泥防水砂浆（干粉型）
4、6厚预拌外墙抹灰砂浆 YMw20压实抹平
464 | 011201001010 | 墙面一般抹灰 | ㎡ | 26.28
1、部位：外墙3-不上人屋面女儿墙内侧
2、5厚聚合物抗裂纤维防水砂浆（干粉类）,中间压入一层耐碱玻璃纤维网布
3、聚合物砂浆DWS修补平整
表-08 | 表-08 | 表-08 | 表-08 | 表-08 | 表-08 | 表-08 | 表-08
分部分项工程和单价措施项目清单与计价表 | 分部分项工程和单价措施项目清单与计价表 | 分部分项工程和单价措施项目清单与计价表 | 分部分项工程和单价措施项目清单与计价表 | 分部分项工程和单价措施项目清单与计价表 | 分部分项工程和单价措施项目清单与计价表 | 分部分项工程和单价措施项目清单与计价表 | 分部分项工程和单价措施项目清单与计价表
工程名称:防城港渔澫港区第五作业区513-516号泊位口岸查验设施工程施工（重） | 工程名称:防城港渔澫港区第五作业区513-516号泊位口岸查验设施工程 | 工程名称:防城港渔澫港区第五作业区513-516号泊位口岸查验设施工程 | 工程名称:防城港渔澫港区第五作业区513-516号泊位口岸查验设施工程 | 工程名称:防城港渔澫港区第五作业区513-516号泊位口岸查验设施工程 | 工程名称:防城港渔澫港区第五作业区513-516号泊位口岸查验设施工程 | 第57页 共95页 | 第57页 共95页
序号 | 项目编码 | 项目名称及 项目特征描述 | 计量单位 | 工程量 | 金额(元) | 金额(元) | 金额(元)
序号 | 项目编码 | 项目名称及 项目特征描述 | 计量单位 | 工程量 | 综合单价 | 合 价 | 其中：
序号 | 项目编码 | 项目名称及 项目特征描述 | 计量单位 | 工程量 | 综合单价 | 合 价 | 暂估价
4、钢砼墙面界面剂1道
465 | 011201001011 | 墙面一般抹灰 | ㎡ | 104.70
1、部位：内墙1
2、10厚预拌内墙抹灰砂浆 YMn15抹灰层
3、混凝土表面或砌体表面做基层处理
466 | 桂011201005003 | 墙面钉(挂)网 | ㎡ | 8.10
1、部位：不同材料交接处
2、规格：0.9mm低碳钢丝网,网目10*10mm
467 | 011201001012 | 挂网部分增加人工费 | ㎡ | 8.10
1、墙体类型：综合考虑
2、抹灰砂浆类型：综合考虑
| 12. | A.12 门窗工程
468 | 010802004003 | 防盗门 | ㎡ | 4.20
1、门框、扇材质：成品免漆钢制防盗门
2、含制作安装、运输、五金配件、指纹密码锁
469 | 桂010803003002 | 金属卷帘(闸)门 | ㎡ | 9.72
1、洞口尺寸：详见门窗大样图
2、含制作安装运输
470 | 010807001007 | 铝合金上悬窗不带亮 | ㎡ | 0.72
1、洞口尺寸：≤2㎡
2、材料规格：90系列铝合金上悬窗（带不锈钢纱窗），壁厚1.8mm
3、玻璃品种、厚度:6mm中透光Low-E+12mm空气+6透明厚浅蓝色钢化中空玻璃
4、含门窗洞修整、制作、运输、安装及五金配件等
471 | 010807001008 | 铝合金平开窗带亮 | ㎡ | 5.04
1、洞口尺寸：＞2㎡
2、材料规格：90系列铝合金平开窗（带不锈钢纱窗），壁厚1.8mm
3、玻璃品种、厚度:6mm中透光Low-E+12mm空气+6透明厚浅蓝色钢化中空玻璃
4、含门窗洞修整、制作、运输、安装及五金配件等
472 | 010807001009 | 铝合金固定窗 | ㎡ | 1.44
表-08 | 表-08 | 表-08 | 表-08 | 表-08 | 表-08 | 表-08 | 表-08
分部分项工程和单价措施项目清单与计价表 | 分部分项工程和单价措施项目清单与计价表 | 分部分项工程和单价措施项目清单与计价表 | 分部分项工程和单价措施项目清单与计价表 | 分部分项工程和单价措施项目清单与计价表 | 分部分项工程和单价措施项目清单与计价表 | 分部分项工程和单价措施项目清单与计价表 | 分部分项工程和单价措施项目清单与计价表
工程名称:防城港渔澫港区第五作业区513-516号泊位口岸查验设施工程施工（重） | 工程名称:防城港渔澫港区第五作业区513-516号泊位口岸查验设施工程 | 工程名称:防城港渔澫港区第五作业区513-516号泊位口岸查验设施工程 | 工程名称:防城港渔澫港区第五作业区513-516号泊位口岸查验设施工程 | 工程名称:防城港渔澫港区第五作业区513-516号泊位口岸查验设施工程 | 工程名称:防城港渔澫港区第五作业区513-516号泊位口岸查验设施工程 | 第58页 共95页 | 第58页 共95页
序号 | 项目编码 | 项目名称及 项目特征描述 | 计量单位 | 工程量 | 金额(元) | 金额(元) | 金额(元)
序号 | 项目编码 | 项目名称及 项目特征描述 | 计量单位 | 工程量 | 综合单价 | 合 价 | 其中：
序号 | 项目编码 | 项目名称及 项目特征描述 | 计量单位 | 工程量 | 综合单价 | 合 价 | 暂估价
1、洞口尺寸：≤2㎡
2、材料规格：90系列铝合金平开窗，壁厚1.8mm
3、玻璃品种、厚度:6mm中透光Low-E+12mm空气+6透明厚浅蓝色钢化中空玻璃
4、含门窗洞修整、制作、运输、安装及五金配件等
473 | 桂010811002003 | 门窗周边塞缝 | m | 37.40
1、做法：用预拌内墙抹灰砂浆 YMn20中性膨胀低碱水泥砂浆填塞缝隙
| 13. | A.13 油漆、涂料、裱糊工程
474 | 011405001002 | 金属面油漆 | ㎡ | 39.38
1、部位：涂2-外露铁构件
2、金属面清理除锈,喷砂除锈等级不低于Sa2
3、红丹打底(或刷防锈漆)
4、刮腻子、磨光
5、调和漆二遍
475 | 011407001007 | 腻子内墙面 | ㎡ | 104.70
1、部位：内墙1
2、3厚白色防霉腻子
476 | 011407002003 | 刮腻子顶棚 | ㎡ | 48.31
1、部位：顶1-更衣室、暂扣室
2、2厚柔韧性腻子分遍刮平
3、钢筋混凝土板底面清扫干净
| 14. | A.14 其他装饰工程
477 | 011503001002 | 金属扶手、栏杆、栏板 | m | 6.00
1、部位：室外水泥砂浆台阶
2、做法详20ZJ401第23页A3
3、扶手材料种类、规格:面管采用Φ40*3.0不锈钢管，立杆采用25*1.5不锈钢管@110
4、高度：900mm
5、含制作、运输、安装，不含预埋件
小 计
∑人工费
表-08 | 表-08 | 表-08 | 表-08 | 表-08 | 表-08 | 表-08 | 表-08
分部分项工程和单价措施项目清单与计价表 | 分部分项工程和单价措施项目清单与计价表 | 分部分项工程和单价措施项目清单与计价表 | 分部分项工程和单价措施项目清单与计价表 | 分部分项工程和单价措施项目清单与计价表 | 分部分项工程和单价措施项目清单与计价表 | 分部分项工程和单价措施项目清单与计价表 | 分部分项工程和单价措施项目清单与计价表
工程名称:防城港渔澫港区第五作业区513-516号泊位口岸查验设施工程施工（重） | 工程名称:防城港渔澫港区第五作业区513-516号泊位口岸查验设施工程 | 工程名称:防城港渔澫港区第五作业区513-516号泊位口岸查验设施工程 | 工程名称:防城港渔澫港区第五作业区513-516号泊位口岸查验设施工程 | 工程名称:防城港渔澫港区第五作业区513-516号泊位口岸查验设施工程 | 工程名称:防城港渔澫港区第五作业区513-516号泊位口岸查验设施工程 | 第59页 共95页 | 第59页 共95页
序号 | 项目编码 | 项目名称及 项目特征描述 | 计量单位 | 工程量 | 金额(元) | 金额(元) | 金额(元)
序号 | 项目编码 | 项目名称及 项目特征描述 | 计量单位 | 工程量 | 综合单价 | 合 价 | 其中：
序号 | 项目编码 | 项目名称及 项目特征描述 | 计量单位 | 工程量 | 综合单价 | 合 价 | 暂估价
∑材料费
∑机械费
∑管理费
∑利 润
单价措施项目
小 计
∑人工费
∑材料费
∑机械费
∑管理费
∑利 润
合 计
∑人工费
∑材料费
∑机械费
∑管理费
∑利 润
船舶卫生检疫配套技术用房-电气工程
分部分项工程
| 4. | B4 电气设备安装工程
478 | 030404017009 | 配电箱 AA | 台 | 1
1、底边距地1.5m,挂墙明装
2、含箱体及箱内所有元器件，详见系统图
479 | 030404017010 | 电动帘门设备控制箱 AC.JL | 台 | 1
1、由厂家配套，只计取安装费
480 | 030412001007 | LED吸顶灯 1x8WxLED 100lx/W ~220V | 套 | 4
1、吸顶/嵌吊顶安装，含接线盒
481 | 030412005005 | 单管LED灯 1x18WxLED 100lx/W ~220V | 套 | 4
1、吸顶/嵌吊顶安装，含接线盒
482 | 030404034007 | 单联单控开关 ~250V,10A | 套 | 4
1、距地1.4m暗装
2、含接线盒
表-08 | 表-08 | 表-08 | 表-08 | 表-08 | 表-08 | 表-08 | 表-08
分部分项工程和单价措施项目清单与计价表 | 分部分项工程和单价措施项目清单与计价表 | 分部分项工程和单价措施项目清单与计价表 | 分部分项工程和单价措施项目清单与计价表 | 分部分项工程和单价措施项目清单与计价表 | 分部分项工程和单价措施项目清单与计价表 | 分部分项工程和单价措施项目清单与计价表 | 分部分项工程和单价措施项目清单与计价表
工程名称:防城港渔澫港区第五作业区513-516号泊位口岸查验设施工程施工（重） | 工程名称:防城港渔澫港区第五作业区513-516号泊位口岸查验设施工程 | 工程名称:防城港渔澫港区第五作业区513-516号泊位口岸查验设施工程 | 工程名称:防城港渔澫港区第五作业区513-516号泊位口岸查验设施工程 | 工程名称:防城港渔澫港区第五作业区513-516号泊位口岸查验设施工程 | 工程名称:防城港渔澫港区第五作业区513-516号泊位口岸查验设施工程 | 第60页 共95页 | 第60页 共95页
序号 | 项目编码 | 项目名称及 项目特征描述 | 计量单位 | 工程量 | 金额(元) | 金额(元) | 金额(元)
序号 | 项目编码 | 项目名称及 项目特征描述 | 计量单位 | 工程量 | 综合单价 | 合 价 | 其中：
序号 | 项目编码 | 项目名称及 项目特征描述 | 计量单位 | 工程量 | 综合单价 | 合 价 | 暂估价
3、带荧光指示
483 | 030404034008 | 三联单控开关 ~250V,10A | 套 | 1
1、距地1.4m暗装
2、含接线盒
3、带荧光指示
484 | 030404035005 | 普通插座 单相2+3孔(安全型),~250V,10A | 套 | 6
1、距地0.3m暗装/桌面高度上方0.1m壁装/距地0.8m暗装
485 | 030408001005 | 铜芯电力电缆普通敷设 WDZ-YJY-0.6/1KV-5x6mm2 | m | 9.98
486 | 030411004021 | 管内穿铜芯线 照明线路 ZR-BV-450/750V-4mm2 | m | 74.81
487 | 030411004022 | 管内穿铜芯线 照明线路 ZR-BV-450/750V-2.5mm2 | m | 122.13
488 | 030411001019 | 镀锌钢管埋地敷设 SC50 | m | 50.00
489 | 030411001020 | 砖、混凝土结构楼板墙暗配 热镀锌钢管 SC20 | m | 58.55
490 | 030413002006 | 砖结构刨沟及所凿沟槽恢复 公称管径20mm以内 | m | 14.60
491 | 桂030414020003 | 照明通电试运行 | ㎡ | 53.04
| 4. | 防雷接地系统
492 | 030409002005 | 接地母线 | m | 35.82
1、利用建筑物基础底梁内的下层钢筋中的主筋通长焊接
493 | 030409002006 | 接地母线 | m | 51.80
1、40x4热镀锌扁钢
494 | 030409001002 | 垂直接地极 热镀锌角钢 ∠50×5 L=2.5m | 根 | 6
495 | 030409003003 | 防雷引下线 | m | 13.00
1、利用建筑物钢柱作为防雷引下线
496 | 030409005003 | 避雷网 热镀锌圆钢φ12 | m | 32.62
497 | 030409006003 | 短接闪杆 φ20,L=300mm | 根 | 4
498 | 桂030409013004 | 设备端子板 | 处 | 1
499 | 桂030409013005 | 测量端子板 | 块 | 1
500 | 030404032005 | 总等电位端子联接箱 | 台 | 1
501 | 030414011003 | 接地装置调试 接地网 | 系统 | 1
表-08 | 表-08 | 表-08 | 表-08 | 表-08 | 表-08 | 表-08 | 表-08
分部分项工程和单价措施项目清单与计价表 | 分部分项工程和单价措施项目清单与计价表 | 分部分项工程和单价措施项目清单与计价表 | 分部分项工程和单价措施项目清单与计价表 | 分部分项工程和单价措施项目清单与计价表 | 分部分项工程和单价措施项目清单与计价表 | 分部分项工程和单价措施项目清单与计价表 | 分部分项工程和单价措施项目清单与计价表
工程名称:防城港渔澫港区第五作业区513-516号泊位口岸查验设施工程施工（重） | 工程名称:防城港渔澫港区第五作业区513-516号泊位口岸查验设施工程 | 工程名称:防城港渔澫港区第五作业区513-516号泊位口岸查验设施工程 | 工程名称:防城港渔澫港区第五作业区513-516号泊位口岸查验设施工程 | 工程名称:防城港渔澫港区第五作业区513-516号泊位口岸查验设施工程 | 工程名称:防城港渔澫港区第五作业区513-516号泊位口岸查验设施工程 | 第61页 共95页 | 第61页 共95页
序号 | 项目编码 | 项目名称及 项目特征描述 | 计量单位 | 工程量 | 金额(元) | 金额(元) | 金额(元)
序号 | 项目编码 | 项目名称及 项目特征描述 | 计量单位 | 工程量 | 综合单价 | 合 价 | 其中：
序号 | 项目编码 | 项目名称及 项目特征描述 | 计量单位 | 工程量 | 综合单价 | 合 价 | 暂估价
| 5. | B5 建筑智能化系统设备安装工程
502 | 030411001021 | 镀锌钢管埋地敷设 SC32 | m | 100.00
503 | 030411001022 | 砖、混凝土结构楼板墙暗配 刚性阻燃管PC20 | m | 55.96
小 计
∑人工费
∑材料费
∑机械费
∑管理费
∑利 润
单价措施项目
小 计
∑人工费
∑材料费
∑机械费
∑管理费
∑利 润
合 计
∑人工费
∑材料费
∑机械费
∑管理费
∑利 润
船舶卫生检疫配套技术用房-给排水工程
分部分项工程
雨水系统/空调冷凝水系统
504 | 031001006022 | PVC-U直通雨水管及管件安装 DN100 | m | 6.35
1、连接方式：粘接连接
2、含灌水、通球试验
505 | 桂031004023003 | 87式雨水斗 DN100 | 个 | 1
1、详见09S302
小 计
表-08 | 表-08 | 表-08 | 表-08 | 表-08 | 表-08 | 表-08 | 表-08
分部分项工程和单价措施项目清单与计价表 | 分部分项工程和单价措施项目清单与计价表 | 分部分项工程和单价措施项目清单与计价表 | 分部分项工程和单价措施项目清单与计价表 | 分部分项工程和单价措施项目清单与计价表 | 分部分项工程和单价措施项目清单与计价表 | 分部分项工程和单价措施项目清单与计价表 | 分部分项工程和单价措施项目清单与计价表
工程名称:防城港渔澫港区第五作业区513-516号泊位口岸查验设施工程施工（重） | 工程名称:防城港渔澫港区第五作业区513-516号泊位口岸查验设施工程 | 工程名称:防城港渔澫港区第五作业区513-516号泊位口岸查验设施工程 | 工程名称:防城港渔澫港区第五作业区513-516号泊位口岸查验设施工程 | 工程名称:防城港渔澫港区第五作业区513-516号泊位口岸查验设施工程 | 工程名称:防城港渔澫港区第五作业区513-516号泊位口岸查验设施工程 | 第62页 共95页 | 第62页 共95页
序号 | 项目编码 | 项目名称及 项目特征描述 | 计量单位 | 工程量 | 金额(元) | 金额(元) | 金额(元)
序号 | 项目编码 | 项目名称及 项目特征描述 | 计量单位 | 工程量 | 综合单价 | 合 价 | 其中：
序号 | 项目编码 | 项目名称及 项目特征描述 | 计量单位 | 工程量 | 综合单价 | 合 价 | 暂估价
∑人工费
∑材料费
∑机械费
∑管理费
∑利 润
单价措施项目
小 计
∑人工费
∑材料费
∑机械费
∑管理费
∑利 润
合 计
∑人工费
∑材料费
∑机械费
∑管理费
∑利 润
船舶卫生检疫配套技术用房-消防工程
分部分项工程
506 | 030901013002 | 灭火器箱 | 套 | 3
1、箱内设两具手提式磷酸铵盐灭火器MF/ABC4
小 计
∑人工费
∑材料费
∑机械费
∑管理费
∑利 润
单价措施项目
小 计
∑人工费
表-08 | 表-08 | 表-08 | 表-08 | 表-08 | 表-08 | 表-08 | 表-08
分部分项工程和单价措施项目清单与计价表 | 分部分项工程和单价措施项目清单与计价表 | 分部分项工程和单价措施项目清单与计价表 | 分部分项工程和单价措施项目清单与计价表 | 分部分项工程和单价措施项目清单与计价表 | 分部分项工程和单价措施项目清单与计价表 | 分部分项工程和单价措施项目清单与计价表 | 分部分项工程和单价措施项目清单与计价表
工程名称:防城港渔澫港区第五作业区513-516号泊位口岸查验设施工程施工（重） | 工程名称:防城港渔澫港区第五作业区513-516号泊位口岸查验设施工程 | 工程名称:防城港渔澫港区第五作业区513-516号泊位口岸查验设施工程 | 工程名称:防城港渔澫港区第五作业区513-516号泊位口岸查验设施工程 | 工程名称:防城港渔澫港区第五作业区513-516号泊位口岸查验设施工程 | 工程名称:防城港渔澫港区第五作业区513-516号泊位口岸查验设施工程 | 第63页 共95页 | 第63页 共95页
序号 | 项目编码 | 项目名称及 项目特征描述 | 计量单位 | 工程量 | 金额(元) | 金额(元) | 金额(元)
序号 | 项目编码 | 项目名称及 项目特征描述 | 计量单位 | 工程量 | 综合单价 | 合 价 | 其中：
序号 | 项目编码 | 项目名称及 项目特征描述 | 计量单位 | 工程量 | 综合单价 | 合 价 | 暂估价
∑材料费
∑机械费
∑管理费
∑利 润
合 计
∑人工费
∑材料费
∑机械费
∑管理费
∑利 润
扣留仓库-桩基础工程
分部分项工程
| 2. | A.2 桩与地基基础工程
507 | 桂010301009002 | 预应力高强度混凝土空心方桩PHS-AB400(200) | m | 120.00
1、打预应力混凝土方桩的结算工程量按设计桩长包干，设计桩长为试桩后设计单位确定的设计桩长。设计桩长不含桩靴（尖）长度，桩靴（尖）的相关费用包含在综合单价中。
2、综合单价包括但不限于预制、堆放、运输、打桩、接桩、送桩、桩头处理、截桩、桩尖、试验桩、截桩头外运、钢筋制安等与方桩相关的所有内容。桩桩靴（尖）长度、桩的根数及长度变化不调整综合单价。如设计对桩根数和设计桩长进行变更或调整，本项工程量按变更或调整后的设计总桩长计量。承包人原因造成的桩长或根数调整，结算时不予增加费用。
3、PHS-AB400(200)空心方桩总共10根
4、单桩承载力特征值及其他要求详见图纸。
小 计
∑人工费
∑材料费
∑机械费
∑管理费
∑利 润
单价措施项目
表-08 | 表-08 | 表-08 | 表-08 | 表-08 | 表-08 | 表-08 | 表-08
分部分项工程和单价措施项目清单与计价表 | 分部分项工程和单价措施项目清单与计价表 | 分部分项工程和单价措施项目清单与计价表 | 分部分项工程和单价措施项目清单与计价表 | 分部分项工程和单价措施项目清单与计价表 | 分部分项工程和单价措施项目清单与计价表 | 分部分项工程和单价措施项目清单与计价表 | 分部分项工程和单价措施项目清单与计价表
工程名称:防城港渔澫港区第五作业区513-516号泊位口岸查验设施工程施工（重） | 工程名称:防城港渔澫港区第五作业区513-516号泊位口岸查验设施工程 | 工程名称:防城港渔澫港区第五作业区513-516号泊位口岸查验设施工程 | 工程名称:防城港渔澫港区第五作业区513-516号泊位口岸查验设施工程 | 工程名称:防城港渔澫港区第五作业区513-516号泊位口岸查验设施工程 | 工程名称:防城港渔澫港区第五作业区513-516号泊位口岸查验设施工程 | 第64页 共95页 | 第64页 共95页
序号 | 项目编码 | 项目名称及 项目特征描述 | 计量单位 | 工程量 | 金额(元) | 金额(元) | 金额(元)
序号 | 项目编码 | 项目名称及 项目特征描述 | 计量单位 | 工程量 | 综合单价 | 合 价 | 其中：
序号 | 项目编码 | 项目名称及 项目特征描述 | 计量单位 | 工程量 | 综合单价 | 合 价 | 暂估价
小 计
∑人工费
∑材料费
∑机械费
∑管理费
∑利 润
合 计
∑人工费
∑材料费
∑机械费
∑管理费
∑利 润
扣留仓库-建筑工程
分部分项工程
| 1. | A.1 土（石）方工程
508 | 010101004004 | 挖基坑、沟槽土方（利用方） | m³ | 65.08
1、土壤类别:详地质勘察报告，由投标人综合考虑
2、挖土深度：详见施工设计图
3、可利用土方场内平衡运输，运距由投标人自行考虑
509 | 010103001004 | 回填方 | m³ | 41.56
1、密实度:分层夯实，符合设计要求
2、填方材料品种:符合设计图纸及岩土工程详细勘察报告要求
3、夯实系数不小于0.94
| 3. | A.3 砌筑工程
510 | 010401012002 | 砖胎膜 | m³ | 3.73
1、部位：桩承台
2、砖品种、规格、强度等级:MU15烧结页岩实心砖
3、砂浆种类、强度等级:预拌砌筑砂浆 YQ10
4、厚度：200mm厚砖胎膜
表-08 | 表-08 | 表-08 | 表-08 | 表-08 | 表-08 | 表-08 | 表-08
分部分项工程和单价措施项目清单与计价表 | 分部分项工程和单价措施项目清单与计价表 | 分部分项工程和单价措施项目清单与计价表 | 分部分项工程和单价措施项目清单与计价表 | 分部分项工程和单价措施项目清单与计价表 | 分部分项工程和单价措施项目清单与计价表 | 分部分项工程和单价措施项目清单与计价表 | 分部分项工程和单价措施项目清单与计价表
工程名称:防城港渔澫港区第五作业区513-516号泊位口岸查验设施工程施工（重） | 工程名称:防城港渔澫港区第五作业区513-516号泊位口岸查验设施工程 | 工程名称:防城港渔澫港区第五作业区513-516号泊位口岸查验设施工程 | 工程名称:防城港渔澫港区第五作业区513-516号泊位口岸查验设施工程 | 工程名称:防城港渔澫港区第五作业区513-516号泊位口岸查验设施工程 | 工程名称:防城港渔澫港区第五作业区513-516号泊位口岸查验设施工程 | 第65页 共95页 | 第65页 共95页
序号 | 项目编码 | 项目名称及 项目特征描述 | 计量单位 | 工程量 | 金额(元) | 金额(元) | 金额(元)
序号 | 项目编码 | 项目名称及 项目特征描述 | 计量单位 | 工程量 | 综合单价 | 合 价 | 其中：
序号 | 项目编码 | 项目名称及 项目特征描述 | 计量单位 | 工程量 | 综合单价 | 合 价 | 暂估价
511 | 010401004006 | 多孔砖墙 | m³ | 50.06
1、部位：地面以上墙体
2、砖品种、规格、强度等级:MU10烧结页岩多孔砖
3、砂浆种类、强度等级:预拌砌筑砂浆 YQ7.5
4、厚度：200mm
512 | 010404001007 | 垫层 | m³ | 13.81
1、部位：地1-仓库
2、150厚碎石夯入土中并夯实
513 | 010404001008 | 垫层 | m³ | 1.08
1、部位：室外台阶
2、300厚3:7灰土
3、素土夯实
514 | 010403010004 | 砖砌暗沟 | m | 37.40
1、做法参11ZJ901第7页③
2、砖砌暗沟用MU10非黏土烧结砖，预拌砌筑砂浆 YQ5
3、C20细石混凝土预制板
4、70厚C10混凝土垫层
5、20厚预拌内墙抹灰砂浆 YMn20粉面
6、60厚C10混凝土
7、素土夯实
| 4. | A.4 混凝土及钢筋混凝土工程
515 | 010501001006 | 垫层 | m³ | 7.65
1、混凝土种类:泵商砼
2、混凝土强度等级:C15
516 | 010501001007 | 垫层 | m³ | 4.21
1、混凝土种类:泵商砼
2、混凝土强度等级:C20
517 | 010501005002 | 桩承台基础 | m³ | 6.03
1、混凝土种类:泵商砼
2、混凝土强度等级:C40
518 | 010503001002 | 基础梁 | m³ | 9.49
表-08 | 表-08 | 表-08 | 表-08 | 表-08 | 表-08 | 表-08 | 表-08
分部分项工程和单价措施项目清单与计价表 | 分部分项工程和单价措施项目清单与计价表 | 分部分项工程和单价措施项目清单与计价表 | 分部分项工程和单价措施项目清单与计价表 | 分部分项工程和单价措施项目清单与计价表 | 分部分项工程和单价措施项目清单与计价表 | 分部分项工程和单价措施项目清单与计价表 | 分部分项工程和单价措施项目清单与计价表
工程名称:防城港渔澫港区第五作业区513-516号泊位口岸查验设施工程施工（重） | 工程名称:防城港渔澫港区第五作业区513-516号泊位口岸查验设施工程 | 工程名称:防城港渔澫港区第五作业区513-516号泊位口岸查验设施工程 | 工程名称:防城港渔澫港区第五作业区513-516号泊位口岸查验设施工程 | 工程名称:防城港渔澫港区第五作业区513-516号泊位口岸查验设施工程 | 工程名称:防城港渔澫港区第五作业区513-516号泊位口岸查验设施工程 | 第66页 共95页 | 第66页 共95页
序号 | 项目编码 | 项目名称及 项目特征描述 | 计量单位 | 工程量 | 金额(元) | 金额(元) | 金额(元)
序号 | 项目编码 | 项目名称及 项目特征描述 | 计量单位 | 工程量 | 综合单价 | 合 价 | 其中：
序号 | 项目编码 | 项目名称及 项目特征描述 | 计量单位 | 工程量 | 综合单价 | 合 价 | 暂估价
1、混凝土种类:泵商砼
2、混凝土强度等级:C40
519 | 010502001005 | 矩形柱 | m³ | 3.62
1、混凝土种类:泵商砼
2、混凝土强度等级:C40
520 | 010505008004 | 雨篷、悬挑板、阳台板 | m³ | 0.35
1、混凝土种类:泵商砼
2、混凝土强度等级:C35
521 | 010502002004 | 构造柱 | m³ | 2.04
1、混凝土种类:商品砼
2、混凝土强度等级:C35
522 | 010503005004 | 过梁 | m³ | 0.80
1、混凝土种类:商品砼
2、混凝土强度等级:C35
523 | 010503004005 | 圈梁 | m³ | 0.69
1、混凝土种类:商品砼
2、混凝土强度等级:C35
524 | 010501003002 | 二次灌浆 | m³ | 0.15
1、混凝土种类:商品砼
2、混凝土强度等级:C40无收缩细石混凝土
525 | 010507005002 | 扶手、压顶 | m³ | 0.66
1、混凝土种类:商品砼
2、混凝土强度等级:C35
526 | 010507001007 | 混凝土散水 | ㎡ | 30.42
1、做法详15ZJ001第139页散1
2、100厚C20混凝土，面上加5厚预拌砌筑砂浆 YQ20随打随抹光
3、150厚3:7灰土
4、素土夯实，向外坡4%
527 | 010507001008 | 坡道 | ㎡ | 19.72
1、做法详15ZJ001第143页坡2
2、100厚C20混凝土，面上加5厚预拌砌筑砂浆 YQ20捣实，木抹搓成麻面
表-08 | 表-08 | 表-08 | 表-08 | 表-08 | 表-08 | 表-08 | 表-08
分部分项工程和单价措施项目清单与计价表 | 分部分项工程和单价措施项目清单与计价表 | 分部分项工程和单价措施项目清单与计价表 | 分部分项工程和单价措施项目清单与计价表 | 分部分项工程和单价措施项目清单与计价表 | 分部分项工程和单价措施项目清单与计价表 | 分部分项工程和单价措施项目清单与计价表 | 分部分项工程和单价措施项目清单与计价表
工程名称:防城港渔澫港区第五作业区513-516号泊位口岸查验设施工程施工（重） | 工程名称:防城港渔澫港区第五作业区513-516号泊位口岸查验设施工程 | 工程名称:防城港渔澫港区第五作业区513-516号泊位口岸查验设施工程 | 工程名称:防城港渔澫港区第五作业区513-516号泊位口岸查验设施工程 | 工程名称:防城港渔澫港区第五作业区513-516号泊位口岸查验设施工程 | 工程名称:防城港渔澫港区第五作业区513-516号泊位口岸查验设施工程 | 第67页 共95页 | 第67页 共95页
序号 | 项目编码 | 项目名称及 项目特征描述 | 计量单位 | 工程量 | 金额(元) | 金额(元) | 金额(元)
序号 | 项目编码 | 项目名称及 项目特征描述 | 计量单位 | 工程量 | 综合单价 | 合 价 | 其中：
序号 | 项目编码 | 项目名称及 项目特征描述 | 计量单位 | 工程量 | 综合单价 | 合 价 | 暂估价
3、300厚3:7灰土
4、素土夯实
528 | 010515001012 | 现浇构件钢筋 | t | 0.052
1、钢筋种类、规格:HPB300 Φ10以内
2、含钢筋调直
529 | 010515001013 | 现浇构件钢筋 | t | 0.998
1、钢筋种类、规格:HRB400 10以内
2、含钢筋调直
530 | 010515001014 | 现浇构件钢筋 | t | 2.714
1、钢筋种类、规格:HRB400 10以上
2、含钢筋调直
531 | 桂010515011004 | 砌体加固筋 | t | 0.233
1、钢筋种类、规格:HRB400 10以内
2、含钢筋调直
532 | 010516003003 | 机械连接 | 个 | 20
1、种类:套筒直形螺纹钢筋接头
2、规格:φ32以内
533 | 010516002004 | 预埋铁件 | t | 0.325
| 6. | A.6 金属结构工程
534 | 桂010902010002 | 屋面不锈钢天沟 | m | 24.00
1、做法参17J925-1 4/2-37
2、材料品种、规格:不锈钢天沟-40*3@500镀锌扁钢
3、接缝、嵌缝材料种类:密封胶
535 | 010902008003 | 夹芯屋面板屋脊 | m | 8.00
1、做法差17J925-1 5/2-37
2、缝宽:100mm
3、嵌缝材料种类:保温填充
4、盖缝材料:屋脊盖板，与屋面板同材质
536 | 010603001002 | 钢柱 | t | 1.980
1、钢材品种、规格:焊接H型钢柱 Q355B
2、喷砂除锈等级不低于Sa2，除锈二遍
3、构件运距:投标人自行考虑
表-08 | 表-08 | 表-08 | 表-08 | 表-08 | 表-08 | 表-08 | 表-08
分部分项工程和单价措施项目清单与计价表 | 分部分项工程和单价措施项目清单与计价表 | 分部分项工程和单价措施项目清单与计价表 | 分部分项工程和单价措施项目清单与计价表 | 分部分项工程和单价措施项目清单与计价表 | 分部分项工程和单价措施项目清单与计价表 | 分部分项工程和单价措施项目清单与计价表 | 分部分项工程和单价措施项目清单与计价表
工程名称:防城港渔澫港区第五作业区513-516号泊位口岸查验设施工程施工（重） | 工程名称:防城港渔澫港区第五作业区513-516号泊位口岸查验设施工程 | 工程名称:防城港渔澫港区第五作业区513-516号泊位口岸查验设施工程 | 工程名称:防城港渔澫港区第五作业区513-516号泊位口岸查验设施工程 | 工程名称:防城港渔澫港区第五作业区513-516号泊位口岸查验设施工程 | 工程名称:防城港渔澫港区第五作业区513-516号泊位口岸查验设施工程 | 第68页 共95页 | 第68页 共95页
序号 | 项目编码 | 项目名称及 项目特征描述 | 计量单位 | 工程量 | 金额(元) | 金额(元) | 金额(元)
序号 | 项目编码 | 项目名称及 项目特征描述 | 计量单位 | 工程量 | 综合单价 | 合 价 | 其中：
序号 | 项目编码 | 项目名称及 项目特征描述 | 计量单位 | 工程量 | 综合单价 | 合 价 | 暂估价
4、焊缝等达到设计要求
5、含制作、安装等
537 | 010604001002 | 钢梁 | t | 3.918
1、钢材品种、规格:焊接H型钢梁 Q355B
2、喷砂除锈等级不低于Sa2，除锈二遍
3、构件运距:投标人自行考虑
4、焊缝等达到设计要求
5、含制作、安装等
538 | 010606002002 | 屋面檩条 | t | 0.962
1、钢材品种、规格:C型钢 Q355B
2、喷砂除锈等级不低于Sa2，除锈二遍
3、构件运距:投标人自行考虑
4、焊缝等达到设计要求
5、含制作、安装等
539 | 010606001005 | 屋面钢支撑 | t | 0.224
1、钢材品种、规格:25圆钢 Q235B
2、喷砂除锈等级不低于Sa2，除锈二遍
3、构件运距:投标人自行考虑
4、焊缝等达到设计要求
5、含制作、安装等
540 | 010606001006 | 屋面钢支撑 | t | 0.371
1、钢材品种、规格:140*5.0圆管 Q235B
2、喷砂除锈等级不低于Sa2，除锈二遍
3、构件运距:投标人自行考虑
4、焊缝等达到设计要求
5、含制作、安装等
541 | 010606001007 | 屋面钢拉条 | t | 0.100
1、钢材品种、规格:12+32*2.5圆钢 Q235A
2、喷砂除锈等级不低于Sa2，除锈二遍
3、构件运距:投标人自行考虑
4、焊缝等达到设计要求
5、含制作、安装等
表-08 | 表-08 | 表-08 | 表-08 | 表-08 | 表-08 | 表-08 | 表-08
分部分项工程和单价措施项目清单与计价表 | 分部分项工程和单价措施项目清单与计价表 | 分部分项工程和单价措施项目清单与计价表 | 分部分项工程和单价措施项目清单与计价表 | 分部分项工程和单价措施项目清单与计价表 | 分部分项工程和单价措施项目清单与计价表 | 分部分项工程和单价措施项目清单与计价表 | 分部分项工程和单价措施项目清单与计价表
工程名称:防城港渔澫港区第五作业区513-516号泊位口岸查验设施工程施工（重） | 工程名称:防城港渔澫港区第五作业区513-516号泊位口岸查验设施工程 | 工程名称:防城港渔澫港区第五作业区513-516号泊位口岸查验设施工程 | 工程名称:防城港渔澫港区第五作业区513-516号泊位口岸查验设施工程 | 工程名称:防城港渔澫港区第五作业区513-516号泊位口岸查验设施工程 | 工程名称:防城港渔澫港区第五作业区513-516号泊位口岸查验设施工程 | 第69页 共95页 | 第69页 共95页
序号 | 项目编码 | 项目名称及 项目特征描述 | 计量单位 | 工程量 | 金额(元) | 金额(元) | 金额(元)
序号 | 项目编码 | 项目名称及 项目特征描述 | 计量单位 | 工程量 | 综合单价 | 合 价 | 其中：
序号 | 项目编码 | 项目名称及 项目特征描述 | 计量单位 | 工程量 | 综合单价 | 合 价 | 暂估价
542 | 010606001008 | 屋面隅撑 | t | 0.020
1、钢材品种、规格:L63*5角钢 Q235A
2、喷砂除锈等级不低于Sa2，除锈二遍
3、构件运距:投标人自行考虑
4、焊缝等达到设计要求
5、含制作、安装等
543 | 010516001002 | 地脚螺栓 | t | 0.578
1、螺栓种类:地脚螺栓
2、规格:Q355B级钢
544 | 010516002005 | 预埋铁件 | t | 0.847
1、规格:Q235B级钢
545 | 010606013002 | 零星钢构件 | t | 0.641
1、规格:Q355B级钢
546 | 040901010004 | 高强螺栓 M20 | 套 | 128
| 7. | A.7 屋面及防水工程
547 | 010901002002 | 型材屋面 | ㎡ | 112.66
1、部位：屋面1
2、0.6厚蓝灰色耐腐蚀压型钢板（型号：YX29-199-995）
3、1.5厚非沥青基强力交叉膜自粘高分子防水卷材
4、60厚岩棉板，A级（耐火极限≥60min）
5、2.5厚冷弯镀锌型钢衬檩,铺设后保温层与衬檩上表皮平齐
6、2.5厚冷弯镀锌型钢支撑件
7、0.4厚聚乙烯膜一层
8、0.75厚米白色压型钢板持力板(型号:YX35-190-950)
548 | 010903002004 | 墙面涂膜防水 | ㎡ | 279.48
1、部位：外墙1-砌体墙面
2、1.5厚聚合物水泥防水涂料
| 8. | A.8 保温、隔热、防腐工程
549 | 011001003008 | 保温隔热内墙面 | ㎡ | 228.20
1、部位：内墙1
表-08 | 表-08 | 表-08 | 表-08 | 表-08 | 表-08 | 表-08 | 表-08
分部分项工程和单价措施项目清单与计价表 | 分部分项工程和单价措施项目清单与计价表 | 分部分项工程和单价措施项目清单与计价表 | 分部分项工程和单价措施项目清单与计价表 | 分部分项工程和单价措施项目清单与计价表 | 分部分项工程和单价措施项目清单与计价表 | 分部分项工程和单价措施项目清单与计价表 | 分部分项工程和单价措施项目清单与计价表
工程名称:防城港渔澫港区第五作业区513-516号泊位口岸查验设施工程施工（重） | 工程名称:防城港渔澫港区第五作业区513-516号泊位口岸查验设施工程 | 工程名称:防城港渔澫港区第五作业区513-516号泊位口岸查验设施工程 | 工程名称:防城港渔澫港区第五作业区513-516号泊位口岸查验设施工程 | 工程名称:防城港渔澫港区第五作业区513-516号泊位口岸查验设施工程 | 工程名称:防城港渔澫港区第五作业区513-516号泊位口岸查验设施工程 | 第70页 共95页 | 第70页 共95页
序号 | 项目编码 | 项目名称及 项目特征描述 | 计量单位 | 工程量 | 金额(元) | 金额(元) | 金额(元)
序号 | 项目编码 | 项目名称及 项目特征描述 | 计量单位 | 工程量 | 综合单价 | 合 价 | 其中：
序号 | 项目编码 | 项目名称及 项目特征描述 | 计量单位 | 工程量 | 综合单价 | 合 价 | 暂估价
2、墙面清理干净,涂满界面砂浆
3、南北向25厚、东西向25厚无机轻集料保温砂浆(门窗套及窗台25厚)
4、5厚抗裂砂浆,中间压入一层耐碱网布
小 计
∑人工费
∑材料费
∑机械费
∑管理费
∑利 润
单价措施项目
| 011701 | 脚手架工程
550 | 桂011701001004 | 外脚手架 | ㎡ | 351.29
1、单排、双排脚手架:双排
2、搭设高度:10m以内
3、脚手架材质:扣件式钢管脚手架
551 | 011701006003 | 满堂脚手架 | ㎡ | 88.16
1、搭设高度:7.9m以内
2、脚手架材质:扣件式钢管脚手架
552 | 桂011701011004 | 楼板现浇混凝土运输道 | ㎡ | 100.04
1、运输道材质:钢管
2、结构类型:框架结构
3、泵送、非泵送:泵送
| 011702 | 混凝土模板及支架(撑)
553 | 011702001007 | 基础 | ㎡ | 15.36
1、模板、支撑材质:木模板木支撑
554 | 011702001008 | 二次灌浆 | ㎡ | 0.42
1、模板、支撑材质:木模板木支撑
555 | 011702005002 | 基础梁 | ㎡ | 54.82
1、模板、支撑材质:胶合板模板木支撑
556 | 011702002005 | 矩形柱 | ㎡ | 28.85
1、模板、支撑材质:胶合板模板 钢支撑
2、支模高度:3.6m以内
557 | 011702003006 | 构造柱 | ㎡ | 4.98
表-08 | 表-08 | 表-08 | 表-08 | 表-08 | 表-08 | 表-08 | 表-08
分部分项工程和单价措施项目清单与计价表 | 分部分项工程和单价措施项目清单与计价表 | 分部分项工程和单价措施项目清单与计价表 | 分部分项工程和单价措施项目清单与计价表 | 分部分项工程和单价措施项目清单与计价表 | 分部分项工程和单价措施项目清单与计价表 | 分部分项工程和单价措施项目清单与计价表 | 分部分项工程和单价措施项目清单与计价表
工程名称:防城港渔澫港区第五作业区513-516号泊位口岸查验设施工程施工（重） | 工程名称:防城港渔澫港区第五作业区513-516号泊位口岸查验设施工程 | 工程名称:防城港渔澫港区第五作业区513-516号泊位口岸查验设施工程 | 工程名称:防城港渔澫港区第五作业区513-516号泊位口岸查验设施工程 | 工程名称:防城港渔澫港区第五作业区513-516号泊位口岸查验设施工程 | 工程名称:防城港渔澫港区第五作业区513-516号泊位口岸查验设施工程 | 第71页 共95页 | 第71页 共95页
序号 | 项目编码 | 项目名称及 项目特征描述 | 计量单位 | 工程量 | 金额(元) | 金额(元) | 金额(元)
序号 | 项目编码 | 项目名称及 项目特征描述 | 计量单位 | 工程量 | 综合单价 | 合 价 | 其中：
序号 | 项目编码 | 项目名称及 项目特征描述 | 计量单位 | 工程量 | 综合单价 | 合 价 | 暂估价
1、模板、支撑材质:胶合板模板 木支撑
2、支模高度:3.6m以内
558 | 011702003007 | 构造柱 | ㎡ | 20.87
1、模板、支撑材质:胶合板模板 木支撑
2、支模高度:7m以内
559 | 011702008003 | 圈梁 | ㎡ | 6.94
1、模板、支撑材质:胶合板模板 木支撑
560 | 011702009004 | 过梁 | ㎡ | 10.86
1、模板、支撑材质:胶合板模板 木支撑
561 | 011702028003 | 扶手、压顶 | m | 38.00
1、模板、支撑材质:木模板木支撑
562 | 011702023004 | 雨篷、悬挑板、阳台板 | ㎡ | 2.88
1、模板、支撑材质:木模板木支撑
563 | 011702029007 | 散水 | ㎡ | 30.42
1、模板、支撑材质:木模板木支撑
2、散水厚度:100mm
564 | 011702029008 | 坡道 | ㎡ | 19.72
1、模板、支撑材质：木模板木 支撑
2、坡道厚度:100mm
565 | 桂011702064004 | 预制沟盖板、井盖板、井圈 | m³ | 0.60
1、模板、支撑材质:木模板 木支撑
| 011705 | 大型机械设备进出场及安拆
566 | 011705001010 | 履带式挖掘机 1m³以外 场外运输费 | 台次 | 1
567 | 011705001011 | 履带式推土机 90kW以内 场外运输费 | 台次 | 1
| 011708 | 混凝土运输及泵送工程
568 | 桂011708002004 | 混凝土泵送 | m³ | 37.27
小 计
∑人工费
∑材料费
∑机械费
∑管理费
∑利 润
合 计
表-08 | 表-08 | 表-08 | 表-08 | 表-08 | 表-08 | 表-08 | 表-08
分部分项工程和单价措施项目清单与计价表 | 分部分项工程和单价措施项目清单与计价表 | 分部分项工程和单价措施项目清单与计价表 | 分部分项工程和单价措施项目清单与计价表 | 分部分项工程和单价措施项目清单与计价表 | 分部分项工程和单价措施项目清单与计价表 | 分部分项工程和单价措施项目清单与计价表 | 分部分项工程和单价措施项目清单与计价表
工程名称:防城港渔澫港区第五作业区513-516号泊位口岸查验设施工程施工（重） | 工程名称:防城港渔澫港区第五作业区513-516号泊位口岸查验设施工程 | 工程名称:防城港渔澫港区第五作业区513-516号泊位口岸查验设施工程 | 工程名称:防城港渔澫港区第五作业区513-516号泊位口岸查验设施工程 | 工程名称:防城港渔澫港区第五作业区513-516号泊位口岸查验设施工程 | 工程名称:防城港渔澫港区第五作业区513-516号泊位口岸查验设施工程 | 第72页 共95页 | 第72页 共95页
序号 | 项目编码 | 项目名称及 项目特征描述 | 计量单位 | 工程量 | 金额(元) | 金额(元) | 金额(元)
序号 | 项目编码 | 项目名称及 项目特征描述 | 计量单位 | 工程量 | 综合单价 | 合 价 | 其中：
序号 | 项目编码 | 项目名称及 项目特征描述 | 计量单位 | 工程量 | 综合单价 | 合 价 | 暂估价
∑人工费
∑材料费
∑机械费
∑管理费
∑利 润
扣留仓库-装饰装修工程
分部分项工程
| 9. | A.9 楼地面工程
569 | 011101003003 | 不发火细石混凝土楼地面 | ㎡ | 92.04
1、部位：地1-仓库
2、40厚C20不发火细石混凝土，随打随抹灰
3、素水泥砂浆结合层一遍
570 | 011105001001 | 水泥砂浆踢脚线 | ㎡ | 3.37
1、部位：踢1
2、6厚预拌内墙抹灰砂浆 YMn15
3、6厚预拌内墙抹灰砂浆 YMn20抹面压光
4、高度：100mm
571 | 011107004003 | 水泥砂浆台阶面 | ㎡ | 3.60
1、做法详15ZJ001第141页台2
2、20厚预拌地面砂浆 YD20抹面压光
3、素水泥浆一遍
| 10. | A.10 墙、柱面工程
572 | 011201001013 | 墙面一般抹灰 | ㎡ | 279.48
1、部位：外墙1-砌体墙面
2、9厚预拌外墙抹灰砂浆 YMw15找平，中间压入一层钢丝网
3、5厚聚合物水泥防水砂浆（干粉型）
4、6厚预拌外墙抹灰砂浆 YMw20压实抹平
573 | 011201001014 | 墙面一般抹灰 | ㎡ | 32.68
1、部位：外墙3-不上人屋面女儿墙内侧
2、5厚聚合物抗裂纤维防水砂浆（干粉类）,中间压入一层耐碱玻璃纤维网布
表-08 | 表-08 | 表-08 | 表-08 | 表-08 | 表-08 | 表-08 | 表-08
分部分项工程和单价措施项目清单与计价表 | 分部分项工程和单价措施项目清单与计价表 | 分部分项工程和单价措施项目清单与计价表 | 分部分项工程和单价措施项目清单与计价表 | 分部分项工程和单价措施项目清单与计价表 | 分部分项工程和单价措施项目清单与计价表 | 分部分项工程和单价措施项目清单与计价表 | 分部分项工程和单价措施项目清单与计价表
工程名称:防城港渔澫港区第五作业区513-516号泊位口岸查验设施工程施工（重） | 工程名称:防城港渔澫港区第五作业区513-516号泊位口岸查验设施工程 | 工程名称:防城港渔澫港区第五作业区513-516号泊位口岸查验设施工程 | 工程名称:防城港渔澫港区第五作业区513-516号泊位口岸查验设施工程 | 工程名称:防城港渔澫港区第五作业区513-516号泊位口岸查验设施工程 | 工程名称:防城港渔澫港区第五作业区513-516号泊位口岸查验设施工程 | 第73页 共95页 | 第73页 共95页
序号 | 项目编码 | 项目名称及 项目特征描述 | 计量单位 | 工程量 | 金额(元) | 金额(元) | 金额(元)
序号 | 项目编码 | 项目名称及 项目特征描述 | 计量单位 | 工程量 | 综合单价 | 合 价 | 其中：
序号 | 项目编码 | 项目名称及 项目特征描述 | 计量单位 | 工程量 | 综合单价 | 合 价 | 暂估价
3、聚合物砂浆DWS修补平整
4、钢砼墙面界面剂1道
574 | 011203001002 | 零星项目一般抹灰 | ㎡ | 15.92
1、部位：砖胎膜
2、10厚预拌内墙抹灰砂浆 YMn15抹灰
| 12. | A.12 门窗工程
575 | 010802004004 | 防盗门 | ㎡ | 2.10
1、门框、扇材质：成品免漆钢制防盗门
2、含制作安装、运输、五金配件、指纹密码锁
576 | 桂010803003003 | 金属卷帘(闸)门 | ㎡ | 22.50
1、洞口尺寸：详见门窗大样图
2、含制作安装运输
577 | 010807001010 | 铝合金平开窗带亮 | ㎡ | 14.40
1、洞口尺寸：＞2㎡
2、材料规格：90系列铝合金平开窗，壁厚1.8mm
3、玻璃品种、厚度:6mm中透光Low-E+12mm空气+6透明厚浅蓝色钢化中空玻璃
4、含门窗洞修整、制作、运输、安装及五金配件等
578 | 010807001011 | 铝合金固定窗 | ㎡ | 7.20
1、洞口尺寸：≤2㎡
2、材料规格：90系列铝合金平开窗，壁厚1.8mm
3、玻璃品种、厚度:6mm中透光Low-E+12mm空气+6透明厚浅蓝色钢化中空玻璃
4、含门窗洞修整、制作、运输、安装及五金配件等
579 | 桂010811002004 | 门窗周边塞缝 | m | 61.70
1、做法：用预拌内墙抹灰砂浆 YMn20中性膨胀低碱水泥砂浆填塞缝隙
| 13. | A.13 油漆、涂料、裱糊工程
580 | 011407005004 | 金属构件喷防火涂料（耐火极限1.0h） | ㎡ | 40.23
1、部位：屋面檩条、隅撑、撑杆、斜拉条
2、清理表面油污,除锈等级不低于Sa2
表-08 | 表-08 | 表-08 | 表-08 | 表-08 | 表-08 | 表-08 | 表-08
分部分项工程和单价措施项目清单与计价表 | 分部分项工程和单价措施项目清单与计价表 | 分部分项工程和单价措施项目清单与计价表 | 分部分项工程和单价措施项目清单与计价表 | 分部分项工程和单价措施项目清单与计价表 | 分部分项工程和单价措施项目清单与计价表 | 分部分项工程和单价措施项目清单与计价表 | 分部分项工程和单价措施项目清单与计价表
工程名称:防城港渔澫港区第五作业区513-516号泊位口岸查验设施工程施工（重） | 工程名称:防城港渔澫港区第五作业区513-516号泊位口岸查验设施工程 | 工程名称:防城港渔澫港区第五作业区513-516号泊位口岸查验设施工程 | 工程名称:防城港渔澫港区第五作业区513-516号泊位口岸查验设施工程 | 工程名称:防城港渔澫港区第五作业区513-516号泊位口岸查验设施工程 | 工程名称:防城港渔澫港区第五作业区513-516号泊位口岸查验设施工程 | 第74页 共95页 | 第74页 共95页
序号 | 项目编码 | 项目名称及 项目特征描述 | 计量单位 | 工程量 | 金额(元) | 金额(元) | 金额(元)
序号 | 项目编码 | 项目名称及 项目特征描述 | 计量单位 | 工程量 | 综合单价 | 合 价 | 其中：
序号 | 项目编码 | 项目名称及 项目特征描述 | 计量单位 | 工程量 | 综合单价 | 合 价 | 暂估价
3、喷防火涂料，厚度5.5mm（膨胀型）
581 | 011407005005 | 金属构件喷防火涂料（耐火极限1.5h） | ㎡ | 226.36
1、部位：钢梁及其支撑、室外钢梯梁、网架、雨蓬梁
2、清理表面油污,除锈等级不低于Sa2
3、喷防火涂料，厚度7mm（膨胀型）
582 | 011407005006 | 金属构件喷防火涂料（耐火极限2.5h） | ㎡ | 47.52
1、部位：钢柱
2、清理表面油污,除锈等级不低于Sa2
3、喷防火涂料，厚度40mm（非膨胀型）
583 | 011407001010 | 腻子内墙面 | ㎡ | 228.20
1、部位：内墙1
2、3厚白色防霉腻子
| 14. | A.14 其他装饰工程
584 | 011503001003 | 金属扶手、栏杆、栏板 | m | 3.00
1、部位：室外水泥砂浆台阶
2、做法详20ZJ401第23页A3
3、扶手材料种类、规格:面管采用Φ40*3.0不锈钢管，立杆采用25*1.5不锈钢管@110
4、高度：900mm
5、含制作、运输、安装，不含预埋件
小 计
∑人工费
∑材料费
∑机械费
∑管理费
∑利 润
单价措施项目
小 计
∑人工费
∑材料费
∑机械费
表-08 | 表-08 | 表-08 | 表-08 | 表-08 | 表-08 | 表-08 | 表-08
分部分项工程和单价措施项目清单与计价表 | 分部分项工程和单价措施项目清单与计价表 | 分部分项工程和单价措施项目清单与计价表 | 分部分项工程和单价措施项目清单与计价表 | 分部分项工程和单价措施项目清单与计价表 | 分部分项工程和单价措施项目清单与计价表 | 分部分项工程和单价措施项目清单与计价表 | 分部分项工程和单价措施项目清单与计价表
工程名称:防城港渔澫港区第五作业区513-516号泊位口岸查验设施工程施工（重） | 工程名称:防城港渔澫港区第五作业区513-516号泊位口岸查验设施工程 | 工程名称:防城港渔澫港区第五作业区513-516号泊位口岸查验设施工程 | 工程名称:防城港渔澫港区第五作业区513-516号泊位口岸查验设施工程 | 工程名称:防城港渔澫港区第五作业区513-516号泊位口岸查验设施工程 | 工程名称:防城港渔澫港区第五作业区513-516号泊位口岸查验设施工程 | 第75页 共95页 | 第75页 共95页
序号 | 项目编码 | 项目名称及 项目特征描述 | 计量单位 | 工程量 | 金额(元) | 金额(元) | 金额(元)
序号 | 项目编码 | 项目名称及 项目特征描述 | 计量单位 | 工程量 | 综合单价 | 合 价 | 其中：
序号 | 项目编码 | 项目名称及 项目特征描述 | 计量单位 | 工程量 | 综合单价 | 合 价 | 暂估价
∑管理费
∑利 润
合 计
∑人工费
∑材料费
∑机械费
∑管理费
∑利 润
扣留仓库-电气工程
分部分项工程
| 4. | B4 电气设备安装工程
585 | 030404017011 | 配电箱 AA | 台 | 1
1、底边距地1.5m,挂墙明装
2、含箱体及箱内所有元器件，详见系统图
586 | 030404017012 | 电动帘门设备控制箱 AC.JL | 台 | 1
1、由厂家配套，只计取安装费
587 | 030412001008 | LED吸顶灯 1x8WxLED 100lx/W ~220V | 套 | 3
1、吸顶/嵌吊顶安装，含接线盒
2、操作高度大于5.0米
588 | 030412005006 | 单管LED灯 1x18WxLED 100lx/W ~220V | 套 | 8
1、吸顶/嵌吊顶安装，含接线盒
2、操作高度大于5.0米
589 | 030404034009 | 单联单控开关 ~250V,10A | 套 | 1
1、距地1.4m暗装
2、含接线盒
3、带荧光指示
590 | 030404034010 | 三联单控开关 ~250V,10A | 套 | 1
1、距地1.4m暗装
2、含接线盒
3、带荧光指示
591 | 030404034011 | 四联单控开关 ~250V,10A | 套 | 1
1、距地1.4m暗装
2、含接线盒
表-08 | 表-08 | 表-08 | 表-08 | 表-08 | 表-08 | 表-08 | 表-08
分部分项工程和单价措施项目清单与计价表 | 分部分项工程和单价措施项目清单与计价表 | 分部分项工程和单价措施项目清单与计价表 | 分部分项工程和单价措施项目清单与计价表 | 分部分项工程和单价措施项目清单与计价表 | 分部分项工程和单价措施项目清单与计价表 | 分部分项工程和单价措施项目清单与计价表 | 分部分项工程和单价措施项目清单与计价表
工程名称:防城港渔澫港区第五作业区513-516号泊位口岸查验设施工程施工（重） | 工程名称:防城港渔澫港区第五作业区513-516号泊位口岸查验设施工程 | 工程名称:防城港渔澫港区第五作业区513-516号泊位口岸查验设施工程 | 工程名称:防城港渔澫港区第五作业区513-516号泊位口岸查验设施工程 | 工程名称:防城港渔澫港区第五作业区513-516号泊位口岸查验设施工程 | 工程名称:防城港渔澫港区第五作业区513-516号泊位口岸查验设施工程 | 第76页 共95页 | 第76页 共95页
序号 | 项目编码 | 项目名称及 项目特征描述 | 计量单位 | 工程量 | 金额(元) | 金额(元) | 金额(元)
序号 | 项目编码 | 项目名称及 项目特征描述 | 计量单位 | 工程量 | 综合单价 | 合 价 | 其中：
序号 | 项目编码 | 项目名称及 项目特征描述 | 计量单位 | 工程量 | 综合单价 | 合 价 | 暂估价
3、带荧光指示
592 | 030404035006 | 普通插座 单相2+3孔(安全型),~250V,10A | 套 | 8
1、距地0.3m暗装/桌面高度上方0.1m壁装/距地0.8m暗装
593 | 030408001006 | 铜芯电力电缆普通敷设 WDZ-YJY-0.6/1KV-5x6mm2 | m | 8.65
594 | 030411004023 | 管内穿铜芯线 照明线路 ZR-BV-450/750V-4mm2 | m | 109.97
1、操作高度大于5.0米
595 | 030411004024 | 管内穿铜芯线 照明线路 ZR-BV-450/750V-2.5mm2 | m | 260.16
1、操作高度大于5.0米
596 | 030411001023 | 镀锌钢管埋地敷设 SC50 | m | 50.00
597 | 030411001024 | 砖、混凝土结构楼板墙暗配 热镀锌钢管 SC20 | m | 93.53
1、操作高度大于5.0米
598 | 030413002007 | 砖结构刨沟及所凿沟槽恢复 公称管径20mm以内 | m | 28.30
599 | 桂030414020004 | 照明通电试运行 | ㎡ | 100.04
| 4. | 防雷接地系统
600 | 030409002007 | 接地母线 | m | 40.34
1、利用建筑物基础底梁内的下层钢筋中的主筋通长焊接
601 | 030409002008 | 接地母线 | m | 90.96
1、40x4热镀锌扁钢
602 | 030409001003 | 垂直接地极 热镀锌角钢 ∠50×5 L=2.5m | 根 | 4
603 | 030409003004 | 防雷引下线 | m | 28.40
1、利用建筑物结构柱内二主筋作为防雷引下线
604 | 桂030409013006 | 测量端子板 | 块 | 4
605 | 030404032006 | 总等电位端子联接箱 | 台 | 1
606 | 030414011004 | 接地装置调试 接地网 | 系统 | 1
| 5. | B5 建筑智能化系统设备安装工程
607 | 030411001025 | 镀锌钢管埋地敷设 SC32 | m | 100.00
608 | 030411001026 | 砖、混凝土结构楼板墙暗配 刚性阻燃管PC20 | m | 59.74
表-08 | 表-08 | 表-08 | 表-08 | 表-08 | 表-08 | 表-08 | 表-08
分部分项工程和单价措施项目清单与计价表 | 分部分项工程和单价措施项目清单与计价表 | 分部分项工程和单价措施项目清单与计价表 | 分部分项工程和单价措施项目清单与计价表 | 分部分项工程和单价措施项目清单与计价表 | 分部分项工程和单价措施项目清单与计价表 | 分部分项工程和单价措施项目清单与计价表 | 分部分项工程和单价措施项目清单与计价表
工程名称:防城港渔澫港区第五作业区513-516号泊位口岸查验设施工程施工（重） | 工程名称:防城港渔澫港区第五作业区513-516号泊位口岸查验设施工程 | 工程名称:防城港渔澫港区第五作业区513-516号泊位口岸查验设施工程 | 工程名称:防城港渔澫港区第五作业区513-516号泊位口岸查验设施工程 | 工程名称:防城港渔澫港区第五作业区513-516号泊位口岸查验设施工程 | 工程名称:防城港渔澫港区第五作业区513-516号泊位口岸查验设施工程 | 第77页 共95页 | 第77页 共95页
序号 | 项目编码 | 项目名称及 项目特征描述 | 计量单位 | 工程量 | 金额(元) | 金额(元) | 金额(元)
序号 | 项目编码 | 项目名称及 项目特征描述 | 计量单位 | 工程量 | 综合单价 | 合 价 | 其中：
序号 | 项目编码 | 项目名称及 项目特征描述 | 计量单位 | 工程量 | 综合单价 | 合 价 | 暂估价
小 计
∑人工费
∑材料费
∑机械费
∑管理费
∑利 润
单价措施项目
小 计
∑人工费
∑材料费
∑机械费
∑管理费
∑利 润
合 计
∑人工费
∑材料费
∑机械费
∑管理费
∑利 润
扣留仓库-给排水工程
分部分项工程
雨水系统/空调冷凝水系统
609 | 031001006023 | PVC-U直通雨水管及管件安装 DN100 | m | 14.50
1、连接方式：粘接连接
2、含灌水、通球试验
610 | 桂031004023004 | 87式雨水斗 DN100 | 个 | 3
1、详见09S302
小 计
∑人工费
∑材料费
∑机械费
∑管理费
表-08 | 表-08 | 表-08 | 表-08 | 表-08 | 表-08 | 表-08 | 表-08
分部分项工程和单价措施项目清单与计价表 | 分部分项工程和单价措施项目清单与计价表 | 分部分项工程和单价措施项目清单与计价表 | 分部分项工程和单价措施项目清单与计价表 | 分部分项工程和单价措施项目清单与计价表 | 分部分项工程和单价措施项目清单与计价表 | 分部分项工程和单价措施项目清单与计价表 | 分部分项工程和单价措施项目清单与计价表
工程名称:防城港渔澫港区第五作业区513-516号泊位口岸查验设施工程施工（重） | 工程名称:防城港渔澫港区第五作业区513-516号泊位口岸查验设施工程 | 工程名称:防城港渔澫港区第五作业区513-516号泊位口岸查验设施工程 | 工程名称:防城港渔澫港区第五作业区513-516号泊位口岸查验设施工程 | 工程名称:防城港渔澫港区第五作业区513-516号泊位口岸查验设施工程 | 工程名称:防城港渔澫港区第五作业区513-516号泊位口岸查验设施工程 | 第78页 共95页 | 第78页 共95页
序号 | 项目编码 | 项目名称及 项目特征描述 | 计量单位 | 工程量 | 金额(元) | 金额(元) | 金额(元)
序号 | 项目编码 | 项目名称及 项目特征描述 | 计量单位 | 工程量 | 综合单价 | 合 价 | 其中：
序号 | 项目编码 | 项目名称及 项目特征描述 | 计量单位 | 工程量 | 综合单价 | 合 价 | 暂估价
∑利 润
单价措施项目
小 计
∑人工费
∑材料费
∑机械费
∑管理费
∑利 润
合 计
∑人工费
∑材料费
∑机械费
∑管理费
∑利 润
扣留仓库-消防工程
分部分项工程
611 | 031001006024 | 钢丝网骨架塑料(聚乙烯)复合管及管件安装 DN32 | m | 35.72
1、连接方式：热熔连接
2、管道、管件安装、水压试验、管道冲冼通水
612 | 031003001007 | 自动排气阀 DN20 | 个 | 2
1、螺纹连接，含截止阀
613 | 031003003006 | 倒流防止器 DN32 | 个 | 2
1、连接方式：螺纹连接
614 | 030901010002 | 消防轻便水龙箱 | 套 | 2
1、安装详15S202/55~58页
615 | 030901013003 | 灭火器箱 | 套 | 2
1、箱内设两具手提式磷酸铵盐灭火器MF/ABC4
小 计
∑人工费
∑材料费
表-08 | 表-08 | 表-08 | 表-08 | 表-08 | 表-08 | 表-08 | 表-08
分部分项工程和单价措施项目清单与计价表 | 分部分项工程和单价措施项目清单与计价表 | 分部分项工程和单价措施项目清单与计价表 | 分部分项工程和单价措施项目清单与计价表 | 分部分项工程和单价措施项目清单与计价表 | 分部分项工程和单价措施项目清单与计价表 | 分部分项工程和单价措施项目清单与计价表 | 分部分项工程和单价措施项目清单与计价表
工程名称:防城港渔澫港区第五作业区513-516号泊位口岸查验设施工程施工（重） | 工程名称:防城港渔澫港区第五作业区513-516号泊位口岸查验设施工程 | 工程名称:防城港渔澫港区第五作业区513-516号泊位口岸查验设施工程 | 工程名称:防城港渔澫港区第五作业区513-516号泊位口岸查验设施工程 | 工程名称:防城港渔澫港区第五作业区513-516号泊位口岸查验设施工程 | 工程名称:防城港渔澫港区第五作业区513-516号泊位口岸查验设施工程 | 第79页 共95页 | 第79页 共95页
序号 | 项目编码 | 项目名称及 项目特征描述 | 计量单位 | 工程量 | 金额(元) | 金额(元) | 金额(元)
序号 | 项目编码 | 项目名称及 项目特征描述 | 计量单位 | 工程量 | 综合单价 | 合 价 | 其中：
序号 | 项目编码 | 项目名称及 项目特征描述 | 计量单位 | 工程量 | 综合单价 | 合 价 | 暂估价
∑机械费
∑管理费
∑利 润
单价措施项目
小 计
∑人工费
∑材料费
∑机械费
∑管理费
∑利 润
合 计
∑人工费
∑材料费
∑机械费
∑管理费
∑利 润
拆除工程
分部分项工程
拆除工程
616 | 041001003001 | 拆除原有15cm厚级配碎石 | ㎡ | 1554.20
1、含拆除、清理、装车、运输
2、堆放到建设单位指定位置，运距15km内
617 | 041001003002 | 拆除原有35cm厚6%水泥稳定碎石 | ㎡ | 1554.20
1、含拆除、清理、装车、运输
2、堆放到建设单位指定位置，运距15km内
618 | 041001003003 | 拆除原有3cm厚中粗砂垫层 | ㎡ | 1554.20
1、含拆除、清理、装车、运输
2、堆放到建设单位指定位置，运距15km内
619 | 041001002001 | 拆除原有15cm四角块40*40面砖（含砂浆结合层） | ㎡ | 1554.20
1、含拆除、清理、装车、运输
表-08 | 表-08 | 表-08 | 表-08 | 表-08 | 表-08 | 表-08 | 表-08
分部分项工程和单价措施项目清单与计价表 | 分部分项工程和单价措施项目清单与计价表 | 分部分项工程和单价措施项目清单与计价表 | 分部分项工程和单价措施项目清单与计价表 | 分部分项工程和单价措施项目清单与计价表 | 分部分项工程和单价措施项目清单与计价表 | 分部分项工程和单价措施项目清单与计价表 | 分部分项工程和单价措施项目清单与计价表
工程名称:防城港渔澫港区第五作业区513-516号泊位口岸查验设施工程施工（重） | 工程名称:防城港渔澫港区第五作业区513-516号泊位口岸查验设施工程 | 工程名称:防城港渔澫港区第五作业区513-516号泊位口岸查验设施工程 | 工程名称:防城港渔澫港区第五作业区513-516号泊位口岸查验设施工程 | 工程名称:防城港渔澫港区第五作业区513-516号泊位口岸查验设施工程 | 工程名称:防城港渔澫港区第五作业区513-516号泊位口岸查验设施工程 | 第80页 共95页 | 第80页 共95页
序号 | 项目编码 | 项目名称及 项目特征描述 | 计量单位 | 工程量 | 金额(元) | 金额(元) | 金额(元)
序号 | 项目编码 | 项目名称及 项目特征描述 | 计量单位 | 工程量 | 综合单价 | 合 价 | 其中：
序号 | 项目编码 | 项目名称及 项目特征描述 | 计量单位 | 工程量 | 综合单价 | 合 价 | 暂估价
2、堆放到建设单位指定位置，运距15km内
小 计
∑人工费
∑材料费
∑机械费
∑管理费
∑利 润
单价措施项目
小 计
∑人工费
∑材料费
∑机械费
∑管理费
∑利 润
合 计
∑人工费
∑材料费
∑机械费
∑管理费
∑利 润
防城港513-516码头查验场-地磅基础工程
分部分项工程
| 1. | A.1 土（石）方工程
620 | 010101002001 | 挖一般土方（利用方） | m³ | 691.10
1、土壤类别:详地质勘察报告，由投标人综合考虑
2、挖土深度：详见施工设计图
3、可利用土方场内平衡运输，运距由投标人自行考虑
621 | 040103001002 | 回填方 | m³ | 326.66
1、密实度:分层夯实，符合设计要求
表-08 | 表-08 | 表-08 | 表-08 | 表-08 | 表-08 | 表-08 | 表-08
分部分项工程和单价措施项目清单与计价表 | 分部分项工程和单价措施项目清单与计价表 | 分部分项工程和单价措施项目清单与计价表 | 分部分项工程和单价措施项目清单与计价表 | 分部分项工程和单价措施项目清单与计价表 | 分部分项工程和单价措施项目清单与计价表 | 分部分项工程和单价措施项目清单与计价表 | 分部分项工程和单价措施项目清单与计价表
工程名称:防城港渔澫港区第五作业区513-516号泊位口岸查验设施工程施工（重） | 工程名称:防城港渔澫港区第五作业区513-516号泊位口岸查验设施工程 | 工程名称:防城港渔澫港区第五作业区513-516号泊位口岸查验设施工程 | 工程名称:防城港渔澫港区第五作业区513-516号泊位口岸查验设施工程 | 工程名称:防城港渔澫港区第五作业区513-516号泊位口岸查验设施工程 | 工程名称:防城港渔澫港区第五作业区513-516号泊位口岸查验设施工程 | 第81页 共95页 | 第81页 共95页
序号 | 项目编码 | 项目名称及 项目特征描述 | 计量单位 | 工程量 | 金额(元) | 金额(元) | 金额(元)
序号 | 项目编码 | 项目名称及 项目特征描述 | 计量单位 | 工程量 | 综合单价 | 合 价 | 其中：
序号 | 项目编码 | 项目名称及 项目特征描述 | 计量单位 | 工程量 | 综合单价 | 合 价 | 暂估价
2、填方材料品种:符合设计图纸及岩土工程详细勘察报告要求
3、夯实系数不小于0.94
| 3. | A.3 砌筑工程
622 | 010404001009 | 200mm厚级配碎石垫层 | m³ | 42.62
623 | 010404001010 | 300mm厚级配碎石垫层 | m³ | 75.26
624 | 040202015001 | 200mm厚6%水泥稳定碎石 | ㎡ | 42.62
| 4. | A.4 混凝土及钢筋混凝土工程
625 | 040203007001 | 300mm厚C30砼面层 | ㎡ | 63.94
626 | 040303002001 | 混凝土基础 | m³ | 141.22
1、混凝土种类:泵商砼
2、混凝土强度等级:C30
627 | 010501001008 | 垫层 | m³ | 84.02
1、混凝土种类:泵商砼
2、混凝土强度等级:C20
628 | 010501003003 | 二次灌浆层 | m³ | 0.03
1、1:1水泥座浆
629 | 010515001015 | 现浇构件钢筋 | t | 0.622
1、钢筋种类、规格:HPB300 Φ10以内
2、含钢筋调直
630 | 010515001016 | 现浇构件钢筋 | t | 17.004
1、钢筋种类、规格:HRB400 10以上
2、含钢筋调直
631 | 010516002006 | 预埋铁件 | t | 1.993
小 计
∑人工费
∑材料费
∑机械费
∑管理费
∑利 润
单价措施项目
| 011702 | 混凝土模板及支架(撑)
632 | 011702001009 | 基础 | ㎡ | 108.74
1、模板、支撑材质:木模板木支撑
表-08 | 表-08 | 表-08 | 表-08 | 表-08 | 表-08 | 表-08 | 表-08
分部分项工程和单价措施项目清单与计价表 | 分部分项工程和单价措施项目清单与计价表 | 分部分项工程和单价措施项目清单与计价表 | 分部分项工程和单价措施项目清单与计价表 | 分部分项工程和单价措施项目清单与计价表 | 分部分项工程和单价措施项目清单与计价表 | 分部分项工程和单价措施项目清单与计价表 | 分部分项工程和单价措施项目清单与计价表
工程名称:防城港渔澫港区第五作业区513-516号泊位口岸查验设施工程施工（重） | 工程名称:防城港渔澫港区第五作业区513-516号泊位口岸查验设施工程 | 工程名称:防城港渔澫港区第五作业区513-516号泊位口岸查验设施工程 | 工程名称:防城港渔澫港区第五作业区513-516号泊位口岸查验设施工程 | 工程名称:防城港渔澫港区第五作业区513-516号泊位口岸查验设施工程 | 工程名称:防城港渔澫港区第五作业区513-516号泊位口岸查验设施工程 | 第82页 共95页 | 第82页 共95页
序号 | 项目编码 | 项目名称及 项目特征描述 | 计量单位 | 工程量 | 金额(元) | 金额(元) | 金额(元)
序号 | 项目编码 | 项目名称及 项目特征描述 | 计量单位 | 工程量 | 综合单价 | 合 价 | 其中：
序号 | 项目编码 | 项目名称及 项目特征描述 | 计量单位 | 工程量 | 综合单价 | 合 价 | 暂估价
小 计
∑人工费
∑材料费
∑机械费
∑管理费
∑利 润
合 计
∑人工费
∑材料费
∑机械费
∑管理费
∑利 润
防城港513-516码头查验场-地磅安装工程
分部分项工程
| 4. | B4 电气设备安装工程
633 | 030408003001 | 电缆保护管 镀锌钢管 DN25 | m | 251.00
1、埋地敷设
| 9. | B9 给排水、燃气工程
634 | 031001006025 | PVC排水管及管件安装 DN200 | m | 100.00
1、连接方式：粘接连接
2、含灌水、通球试验
小 计
∑人工费
∑材料费
∑机械费
∑管理费
∑利 润
单价措施项目
小 计
∑人工费
∑材料费
∑机械费
表-08 | 表-08 | 表-08 | 表-08 | 表-08 | 表-08 | 表-08 | 表-08
分部分项工程和单价措施项目清单与计价表 | 分部分项工程和单价措施项目清单与计价表 | 分部分项工程和单价措施项目清单与计价表 | 分部分项工程和单价措施项目清单与计价表 | 分部分项工程和单价措施项目清单与计价表 | 分部分项工程和单价措施项目清单与计价表 | 分部分项工程和单价措施项目清单与计价表 | 分部分项工程和单价措施项目清单与计价表
工程名称:防城港渔澫港区第五作业区513-516号泊位口岸查验设施工程施工（重） | 工程名称:防城港渔澫港区第五作业区513-516号泊位口岸查验设施工程 | 工程名称:防城港渔澫港区第五作业区513-516号泊位口岸查验设施工程 | 工程名称:防城港渔澫港区第五作业区513-516号泊位口岸查验设施工程 | 工程名称:防城港渔澫港区第五作业区513-516号泊位口岸查验设施工程 | 工程名称:防城港渔澫港区第五作业区513-516号泊位口岸查验设施工程 | 第83页 共95页 | 第83页 共95页
序号 | 项目编码 | 项目名称及 项目特征描述 | 计量单位 | 工程量 | 金额(元) | 金额(元) | 金额(元)
序号 | 项目编码 | 项目名称及 项目特征描述 | 计量单位 | 工程量 | 综合单价 | 合 价 | 其中：
序号 | 项目编码 | 项目名称及 项目特征描述 | 计量单位 | 工程量 | 综合单价 | 合 价 | 暂估价
∑管理费
∑利 润
合 计
∑人工费
∑材料费
∑机械费
∑管理费
∑利 润
海关扣留场围网工程-建筑工程
分部分项工程
| 1. | A.1 土（石）方工程
635 | 010101002002 | 挖一般土方（利用方） | m³ | 54.00
1、土壤类别:详地质勘察报告，由投标人综合考虑
2、挖土深度：详见施工设计图
3、可利用土方场内平衡运输，运距由投标人自行考虑
636 | 040103001003 | 回填方 | m³ | 37.80
1、密实度:分层夯实，符合设计要求
2、填方材料品种:符合设计图纸及岩土工程详细勘察报告要求
3、夯实系数不小于0.94
| 3. | A.3 砌筑工程
637 | 040202011001 | 恢复原有15cm厚级配碎石垫层 | ㎡ | 54.00
638 | 040202015002 | 恢复原有35cm厚6%水泥稳定碎石 | ㎡ | 54.00
639 | 040202009001 | 恢复原有3cm厚中粗砂垫层 | ㎡ | 54.00
| 4. | A.4 混凝土及钢筋混凝土工程
640 | 010501001009 | 垫层 | m³ | 5.40
1、混凝土种类:泵商砼
2、混凝土强度等级:C25
641 | 010501002001 | 带形基础 | m³ | 10.80
1、混凝土种类:泵商砼
2、混凝土强度等级:C25
642 | 010515001017 | 现浇构件钢筋 | t | 0.204
表-08 | 表-08 | 表-08 | 表-08 | 表-08 | 表-08 | 表-08 | 表-08
分部分项工程和单价措施项目清单与计价表 | 分部分项工程和单价措施项目清单与计价表 | 分部分项工程和单价措施项目清单与计价表 | 分部分项工程和单价措施项目清单与计价表 | 分部分项工程和单价措施项目清单与计价表 | 分部分项工程和单价措施项目清单与计价表 | 分部分项工程和单价措施项目清单与计价表 | 分部分项工程和单价措施项目清单与计价表
工程名称:防城港渔澫港区第五作业区513-516号泊位口岸查验设施工程施工（重） | 工程名称:防城港渔澫港区第五作业区513-516号泊位口岸查验设施工程 | 工程名称:防城港渔澫港区第五作业区513-516号泊位口岸查验设施工程 | 工程名称:防城港渔澫港区第五作业区513-516号泊位口岸查验设施工程 | 工程名称:防城港渔澫港区第五作业区513-516号泊位口岸查验设施工程 | 工程名称:防城港渔澫港区第五作业区513-516号泊位口岸查验设施工程 | 第84页 共95页 | 第84页 共95页
序号 | 项目编码 | 项目名称及 项目特征描述 | 计量单位 | 工程量 | 金额(元) | 金额(元) | 金额(元)
序号 | 项目编码 | 项目名称及 项目特征描述 | 计量单位 | 工程量 | 综合单价 | 合 价 | 其中：
序号 | 项目编码 | 项目名称及 项目特征描述 | 计量单位 | 工程量 | 综合单价 | 合 价 | 暂估价
1、钢筋种类、规格:HPB300 Φ10以内
2、含钢筋调直
643 | 010515001018 | 现浇构件钢筋 | t | 0.911
1、钢筋种类、规格:HRB335 10以上
2、含钢筋调直
644 | 010516002007 | 预埋铁件 | t | 0.317
| 6. | A.6 金属结构工程
645 | 010603001003 | 钢立柱 | t | 1.126
1、钢材品种、规格:Φ76*3.5镀锌钢管
2、喷砂除锈等级不低于Sa2，除锈二遍
3、构件运距:投标人自行考虑
4、焊缝等达到设计要求
5、含制作、安装等
646 | 010606013003 | 零星钢构件 | t | 0.162
1、钢材品种、规格:Φ48*3镀锌钢管
2、喷砂除锈等级不低于Sa2，除锈二遍
3、构件运距:投标人自行考虑
4、焊缝等达到设计要求
5、含制作、安装等
647 | 010516002008 | 预埋铁件 | t | 0.254
1、钢材种类:50*45*4连接板
| 13. | A.13 油漆、涂料、裱糊工程
648 | 011405001003 | 金属面油漆 | ㎡ | 290.05
1、部位：所有外露铁件
2、所有外露铁件及焊接接头(露明焊缝均须错平磨光)均采用内外镀锌并涂塑,双面最小涂层厚度为275g/m
3、红丹打底(或刷防锈漆)
4、刮腻子、磨光
5、调和漆二遍
| 14. | A.14 其他装饰工程
649 | 桂050201017001 | 恢复原有15cm四角块40*40面砖 | ㎡ | 54.00
1、砂浆结合层:20厚预拌地面砂浆 YD15
小 计
表-08 | 表-08 | 表-08 | 表-08 | 表-08 | 表-08 | 表-08 | 表-08
分部分项工程和单价措施项目清单与计价表 | 分部分项工程和单价措施项目清单与计价表 | 分部分项工程和单价措施项目清单与计价表 | 分部分项工程和单价措施项目清单与计价表 | 分部分项工程和单价措施项目清单与计价表 | 分部分项工程和单价措施项目清单与计价表 | 分部分项工程和单价措施项目清单与计价表 | 分部分项工程和单价措施项目清单与计价表
工程名称:防城港渔澫港区第五作业区513-516号泊位口岸查验设施工程施工（重） | 工程名称:防城港渔澫港区第五作业区513-516号泊位口岸查验设施工程 | 工程名称:防城港渔澫港区第五作业区513-516号泊位口岸查验设施工程 | 工程名称:防城港渔澫港区第五作业区513-516号泊位口岸查验设施工程 | 工程名称:防城港渔澫港区第五作业区513-516号泊位口岸查验设施工程 | 工程名称:防城港渔澫港区第五作业区513-516号泊位口岸查验设施工程 | 第85页 共95页 | 第85页 共95页
序号 | 项目编码 | 项目名称及 项目特征描述 | 计量单位 | 工程量 | 金额(元) | 金额(元) | 金额(元)
序号 | 项目编码 | 项目名称及 项目特征描述 | 计量单位 | 工程量 | 综合单价 | 合 价 | 其中：
序号 | 项目编码 | 项目名称及 项目特征描述 | 计量单位 | 工程量 | 综合单价 | 合 价 | 暂估价
∑人工费
∑材料费
∑机械费
∑管理费
∑利 润
单价措施项目
| 011702 | 混凝土模板及支架(撑)
650 | 011702001010 | 基础 | ㎡ | 90.36
1、模板、支撑材质:木模板木支撑
小 计
∑人工费
∑材料费
∑机械费
∑管理费
∑利 润
合 计
∑人工费
∑材料费
∑机械费
∑管理费
∑利 润
B500格栅盖板排水沟工程-建筑工程
分部分项工程
| 1. | A.1 土（石）方工程
651 | 010101002003 | 挖一般土方（利用方） | m³ | 191.36
1、土壤类别:详地质勘察报告，由投标人综合考虑
2、挖土深度：详见施工设计图
3、可利用土方场内平衡运输，运距由投标人自行考虑
652 | 040103001004 | 回填方 | m³ | 98.48
1、密实度:分层夯实，符合设计要求
2、填方材料品种:符合设计图纸及岩土工程详细勘察报告要求
表-08 | 表-08 | 表-08 | 表-08 | 表-08 | 表-08 | 表-08 | 表-08
分部分项工程和单价措施项目清单与计价表 | 分部分项工程和单价措施项目清单与计价表 | 分部分项工程和单价措施项目清单与计价表 | 分部分项工程和单价措施项目清单与计价表 | 分部分项工程和单价措施项目清单与计价表 | 分部分项工程和单价措施项目清单与计价表 | 分部分项工程和单价措施项目清单与计价表 | 分部分项工程和单价措施项目清单与计价表
工程名称:防城港渔澫港区第五作业区513-516号泊位口岸查验设施工程施工（重） | 工程名称:防城港渔澫港区第五作业区513-516号泊位口岸查验设施工程 | 工程名称:防城港渔澫港区第五作业区513-516号泊位口岸查验设施工程 | 工程名称:防城港渔澫港区第五作业区513-516号泊位口岸查验设施工程 | 工程名称:防城港渔澫港区第五作业区513-516号泊位口岸查验设施工程 | 工程名称:防城港渔澫港区第五作业区513-516号泊位口岸查验设施工程 | 第86页 共95页 | 第86页 共95页
序号 | 项目编码 | 项目名称及 项目特征描述 | 计量单位 | 工程量 | 金额(元) | 金额(元) | 金额(元)
序号 | 项目编码 | 项目名称及 项目特征描述 | 计量单位 | 工程量 | 综合单价 | 合 价 | 其中：
序号 | 项目编码 | 项目名称及 项目特征描述 | 计量单位 | 工程量 | 综合单价 | 合 价 | 暂估价
3、夯实系数不小于0.94
| 3. | A.3 砌筑工程
653 | 040202011002 | 200mm厚级配碎石垫层 | ㎡ | 166.40
| 4. | A.4 混凝土及钢筋混凝土工程
654 | 010501001010 | 垫层 | m³ | 9.60
1、混凝土种类:泵商砼
2、混凝土强度等级:C20
655 | 010504001003 | 直形墙 | m³ | 24.00
1、部位：排水沟沟壁
2、混凝土种类:泵商砼
3、混凝土强度等级:C30
656 | 010505003001 | 排水沟底板 | m³ | 20.00
1、混凝土种类:泵商砼
2、混凝土强度等级:C30
657 | 010515001019 | 现浇构件钢筋 | t | 0.130
1、钢筋种类、规格:HPB300 Φ10以内
2、含钢筋调直
658 | 010515001020 | 现浇构件钢筋 | t | 9.715
1、钢筋种类、规格:HRB400 10以上
2、含钢筋调直
| 6. | A.6 金属结构工程
659 | 010606013004 | 零星钢构件 | t | 1.052
1、构件名称:角钢80*80*5
2、钢材品种、规格:316L不锈钢
| 14. | A.14 其他装饰工程
660 | 桂010901008001 | 干铺土工布 | ㎡ | 20.16
1、排水沟分缝处外侧贴铺2层土工布防漏，对称于缝每侧600mm
小 计
∑人工费
∑材料费
∑机械费
∑管理费
∑利 润
表-08 | 表-08 | 表-08 | 表-08 | 表-08 | 表-08 | 表-08 | 表-08
分部分项工程和单价措施项目清单与计价表 | 分部分项工程和单价措施项目清单与计价表 | 分部分项工程和单价措施项目清单与计价表 | 分部分项工程和单价措施项目清单与计价表 | 分部分项工程和单价措施项目清单与计价表 | 分部分项工程和单价措施项目清单与计价表 | 分部分项工程和单价措施项目清单与计价表 | 分部分项工程和单价措施项目清单与计价表
工程名称:防城港渔澫港区第五作业区513-516号泊位口岸查验设施工程施工（重） | 工程名称:防城港渔澫港区第五作业区513-516号泊位口岸查验设施工程 | 工程名称:防城港渔澫港区第五作业区513-516号泊位口岸查验设施工程 | 工程名称:防城港渔澫港区第五作业区513-516号泊位口岸查验设施工程 | 工程名称:防城港渔澫港区第五作业区513-516号泊位口岸查验设施工程 | 工程名称:防城港渔澫港区第五作业区513-516号泊位口岸查验设施工程 | 第87页 共95页 | 第87页 共95页
序号 | 项目编码 | 项目名称及 项目特征描述 | 计量单位 | 工程量 | 金额(元) | 金额(元) | 金额(元)
序号 | 项目编码 | 项目名称及 项目特征描述 | 计量单位 | 工程量 | 综合单价 | 合 价 | 其中：
序号 | 项目编码 | 项目名称及 项目特征描述 | 计量单位 | 工程量 | 综合单价 | 合 价 | 暂估价
单价措施项目
| 011702 | 混凝土模板及支架(撑)
661 | 011702001011 | 基础 | ㎡ | 192.24
1、模板、支撑材质:木模板木支撑
662 | 011702011004 | 直形墙 | ㎡ | 96.30
1、模板、支撑材质:胶合板模板 钢支撑
2、支模高度:3.6m以内
663 | 011702016001 | 排水沟底板 | ㎡ | 120.38
1、模板、支撑材质:胶合板模板 木支撑
小 计
∑人工费
∑材料费
∑机械费
∑管理费
∑利 润
合 计
∑人工费
∑材料费
∑机械费
∑管理费
∑利 润
35米高杆灯基础工程-桩基础工程
分部分项工程
| 2. | A.2 桩与地基基础工程
664 | 桂010301009003 | 预应力高强混凝土管桩PHC-400(95)-AB | m | 120.00
1、打预应力混凝土管桩的结算工程量按设计桩长包干，设计桩长为试桩后设计单位确定的设计桩长。设计桩长不含桩靴（尖）长度，桩靴（尖）的相关费用包含在综合单价中。
表-08 | 表-08 | 表-08 | 表-08 | 表-08 | 表-08 | 表-08 | 表-08
分部分项工程和单价措施项目清单与计价表 | 分部分项工程和单价措施项目清单与计价表 | 分部分项工程和单价措施项目清单与计价表 | 分部分项工程和单价措施项目清单与计价表 | 分部分项工程和单价措施项目清单与计价表 | 分部分项工程和单价措施项目清单与计价表 | 分部分项工程和单价措施项目清单与计价表 | 分部分项工程和单价措施项目清单与计价表
工程名称:防城港渔澫港区第五作业区513-516号泊位口岸查验设施工程施工（重） | 工程名称:防城港渔澫港区第五作业区513-516号泊位口岸查验设施工程 | 工程名称:防城港渔澫港区第五作业区513-516号泊位口岸查验设施工程 | 工程名称:防城港渔澫港区第五作业区513-516号泊位口岸查验设施工程 | 工程名称:防城港渔澫港区第五作业区513-516号泊位口岸查验设施工程 | 工程名称:防城港渔澫港区第五作业区513-516号泊位口岸查验设施工程 | 第88页 共95页 | 第88页 共95页
序号 | 项目编码 | 项目名称及 项目特征描述 | 计量单位 | 工程量 | 金额(元) | 金额(元) | 金额(元)
序号 | 项目编码 | 项目名称及 项目特征描述 | 计量单位 | 工程量 | 综合单价 | 合 价 | 其中：
序号 | 项目编码 | 项目名称及 项目特征描述 | 计量单位 | 工程量 | 综合单价 | 合 价 | 暂估价
2、综合单价包括但不限于预制、堆放、运输、打桩、接桩、送桩、桩头处理、截桩、桩尖、试验桩、截桩头外运、钢筋制安等与方桩相关的所有内容。桩桩靴（尖）长度、桩的根数及长度变化不调整综合单价。如设计对桩根数和设计桩长进行变更或调整，本项工程量按变更或调整后的设计总桩长计量。承包人原因造成的桩长或根数调整，结算时不予增加费用。
3、PHC-400(95)-AB管桩总共8根
4、单桩承载力特征值及其他要求详见图纸。
小 计
∑人工费
∑材料费
∑机械费
∑管理费
∑利 润
单价措施项目
| 011705 | 大型机械设备进出场及安拆
665 | 011705001012 | 电动、柴油打桩机 5t以内 场外运输费 | 台次 | 1
666 | 011705001013 | 电动、柴油打桩机 安拆费 | 台次 | 1
小 计
∑人工费
∑材料费
∑机械费
∑管理费
∑利 润
合 计
∑人工费
∑材料费
∑机械费
∑管理费
∑利 润
35米高杆灯基础工程-建筑工程
分部分项工程
表-08 | 表-08 | 表-08 | 表-08 | 表-08 | 表-08 | 表-08 | 表-08
分部分项工程和单价措施项目清单与计价表 | 分部分项工程和单价措施项目清单与计价表 | 分部分项工程和单价措施项目清单与计价表 | 分部分项工程和单价措施项目清单与计价表 | 分部分项工程和单价措施项目清单与计价表 | 分部分项工程和单价措施项目清单与计价表 | 分部分项工程和单价措施项目清单与计价表 | 分部分项工程和单价措施项目清单与计价表
工程名称:防城港渔澫港区第五作业区513-516号泊位口岸查验设施工程施工（重） | 工程名称:防城港渔澫港区第五作业区513-516号泊位口岸查验设施工程 | 工程名称:防城港渔澫港区第五作业区513-516号泊位口岸查验设施工程 | 工程名称:防城港渔澫港区第五作业区513-516号泊位口岸查验设施工程 | 工程名称:防城港渔澫港区第五作业区513-516号泊位口岸查验设施工程 | 工程名称:防城港渔澫港区第五作业区513-516号泊位口岸查验设施工程 | 第89页 共95页 | 第89页 共95页
序号 | 项目编码 | 项目名称及 项目特征描述 | 计量单位 | 工程量 | 金额(元) | 金额(元) | 金额(元)
序号 | 项目编码 | 项目名称及 项目特征描述 | 计量单位 | 工程量 | 综合单价 | 合 价 | 其中：
序号 | 项目编码 | 项目名称及 项目特征描述 | 计量单位 | 工程量 | 综合单价 | 合 价 | 暂估价
| 1. | A.1 土（石）方工程
667 | 010101004005 | 挖基坑土方（利用方） | m³ | 113.73
1、土壤类别:详地质勘察报告，由投标人综合考虑
2、挖土深度：详见施工设计图
3、可利用土方场内平衡运输，运距由投标人自行考虑
668 | 010103001005 | 土方回填 | m³ | 0
1、密实度:分层夯实，符合设计要求
2、填方材料品种:符合设计图纸及岩土工程详细勘察报告要求
3、夯实系数不小于0.94
| 3. | A.3 砌筑工程
669 | 010401012003 | 砖胎膜 | m³ | 4.22
1、部位：桩承台
2、砖品种、规格、强度等级:MU15烧结页岩实心砖
3、砂浆种类、强度等级:预拌砌筑砂浆 YQ10
4、厚度：200mm厚砖胎膜
| 4. | A.4 混凝土及钢筋混凝土工程
670 | 010501001011 | 垫层 | m³ | 2.12
1、混凝土种类:泵商砼
2、混凝土强度等级:C15
671 | 010501003004 | 防撞柱基础 | m³ | 5.81
1、混凝土种类:泵商砼
2、混凝土强度等级:C35
672 | 010501005003 | 桩承台基础 | m³ | 23.23
1、混凝土种类:泵商砼
2、混凝土强度等级:C35
673 | 010502001006 | 矩形柱 | m³ | 6.00
1、混凝土种类:泵商砼
2、混凝土强度等级:C35
674 | 010507005003 | 压顶 | m³ | 0.29
1、混凝土种类:商品砼
表-08 | 表-08 | 表-08 | 表-08 | 表-08 | 表-08 | 表-08 | 表-08
分部分项工程和单价措施项目清单与计价表 | 分部分项工程和单价措施项目清单与计价表 | 分部分项工程和单价措施项目清单与计价表 | 分部分项工程和单价措施项目清单与计价表 | 分部分项工程和单价措施项目清单与计价表 | 分部分项工程和单价措施项目清单与计价表 | 分部分项工程和单价措施项目清单与计价表 | 分部分项工程和单价措施项目清单与计价表
工程名称:防城港渔澫港区第五作业区513-516号泊位口岸查验设施工程施工（重） | 工程名称:防城港渔澫港区第五作业区513-516号泊位口岸查验设施工程 | 工程名称:防城港渔澫港区第五作业区513-516号泊位口岸查验设施工程 | 工程名称:防城港渔澫港区第五作业区513-516号泊位口岸查验设施工程 | 工程名称:防城港渔澫港区第五作业区513-516号泊位口岸查验设施工程 | 工程名称:防城港渔澫港区第五作业区513-516号泊位口岸查验设施工程 | 第90页 共95页 | 第90页 共95页
序号 | 项目编码 | 项目名称及 项目特征描述 | 计量单位 | 工程量 | 金额(元) | 金额(元) | 金额(元)
序号 | 项目编码 | 项目名称及 项目特征描述 | 计量单位 | 工程量 | 综合单价 | 合 价 | 其中：
序号 | 项目编码 | 项目名称及 项目特征描述 | 计量单位 | 工程量 | 综合单价 | 合 价 | 暂估价
2、混凝土强度等级:C20 细石混凝土
675 | 010515001021 | 现浇构件钢筋 | t | 1.487
1、钢筋种类、规格:HRB400 10以上
2、含钢筋调直
676 | 010516002009 | 预埋铁件 | t | 0.020
1、钢材种类:Q235B
677 | 010516001003 | 地脚螺栓 | t | 0.087
小 计
∑人工费
∑材料费
∑机械费
∑管理费
∑利 润
单价措施项目
| 011702 | 混凝土模板及支架(撑)
678 | 011702001012 | 基础 | ㎡ | 28.24
1、模板、支撑材质:木模板木支撑
679 | 011702002006 | 矩形柱 | ㎡ | 12.00
1、模板、支撑材质:胶合板模板 钢支撑
2、支模高度:3.6m以内
680 | 011702028004 | 压顶 | m | 9.23
1、模板、支撑材质:木模板木支撑
681 | 桂011708002005 | 混凝土泵送 | m³ | 41.39
小 计
∑人工费
∑材料费
∑机械费
∑管理费
∑利 润
合 计
∑人工费
∑材料费
∑机械费
表-08 | 表-08 | 表-08 | 表-08 | 表-08 | 表-08 | 表-08 | 表-08
分部分项工程和单价措施项目清单与计价表 | 分部分项工程和单价措施项目清单与计价表 | 分部分项工程和单价措施项目清单与计价表 | 分部分项工程和单价措施项目清单与计价表 | 分部分项工程和单价措施项目清单与计价表 | 分部分项工程和单价措施项目清单与计价表 | 分部分项工程和单价措施项目清单与计价表 | 分部分项工程和单价措施项目清单与计价表
工程名称:防城港渔澫港区第五作业区513-516号泊位口岸查验设施工程施工（重） | 工程名称:防城港渔澫港区第五作业区513-516号泊位口岸查验设施工程 | 工程名称:防城港渔澫港区第五作业区513-516号泊位口岸查验设施工程 | 工程名称:防城港渔澫港区第五作业区513-516号泊位口岸查验设施工程 | 工程名称:防城港渔澫港区第五作业区513-516号泊位口岸查验设施工程 | 工程名称:防城港渔澫港区第五作业区513-516号泊位口岸查验设施工程 | 第91页 共95页 | 第91页 共95页
序号 | 项目编码 | 项目名称及 项目特征描述 | 计量单位 | 工程量 | 金额(元) | 金额(元) | 金额(元)
序号 | 项目编码 | 项目名称及 项目特征描述 | 计量单位 | 工程量 | 综合单价 | 合 价 | 其中：
序号 | 项目编码 | 项目名称及 项目特征描述 | 计量单位 | 工程量 | 综合单价 | 合 价 | 暂估价
∑管理费
∑利 润
电缆排管工程
分部分项工程
| 1. | 土石方工程
682 | 040101002002 | 沟槽、基坑挖土方(利用方) | m³ | 435.27
1、土壤类别:详地质勘察报告，由投标人综合考虑
683 | 040103001005 | 回填土方 | m³ | 302.91
1、含场内装土、运输、回填、压实等，压实度按施工图设计要求
684 | 040103001006 | 回填中粗砂 | m³ | 68.04
1、压实度按施工图设计要求
| 6. | 管网工程
685 | 040501004001 | 电力电缆保护管 MPP电缆保护管 DN100 | m | 1354.29
1、含管枕
686 | 030409002009 | 接地母线 热镀锌扁钢 -50*5 | m | 280.35
687 | 040303002002 | 管道混凝土垫层 | m³ | 45.07
1、混凝土种类:普通商品混凝土
2、混凝土强度等级：C20
3、含模板制安
688 | 040303002003 | 管道混凝土基础 | m³ | 87.29
1、混凝土种类:普通商品混凝土
2、混凝土强度等级：C20
3、含模板制安
689 | 020508028001 | 沉降缝 聚苯乙烯泡沫板 | ㎡ | 7.64
690 | 020508028002 | 沉降缝 聚氨酯密封胶（厚10mm） | ㎡ | 0.09
691 | 桂010901008002 | 土工布敷设 | ㎡ | 289.94
| 6. | 电缆井工程
692 | 桂030413007001 | 1.5m电缆 | 座 | 3
2、200mm厚碎石垫层垫层，100mm厚C20混凝土基层
3、300mm厚C35混凝土墙身、底板
4、预制C35钢筋混凝土盖板
表-08 | 表-08 | 表-08 | 表-08 | 表-08 | 表-08 | 表-08 | 表-08
分部分项工程和单价措施项目清单与计价表 | 分部分项工程和单价措施项目清单与计价表 | 分部分项工程和单价措施项目清单与计价表 | 分部分项工程和单价措施项目清单与计价表 | 分部分项工程和单价措施项目清单与计价表 | 分部分项工程和单价措施项目清单与计价表 | 分部分项工程和单价措施项目清单与计价表 | 分部分项工程和单价措施项目清单与计价表
工程名称:防城港渔澫港区第五作业区513-516号泊位口岸查验设施工程施工（重） | 工程名称:防城港渔澫港区第五作业区513-516号泊位口岸查验设施工程 | 工程名称:防城港渔澫港区第五作业区513-516号泊位口岸查验设施工程 | 工程名称:防城港渔澫港区第五作业区513-516号泊位口岸查验设施工程 | 工程名称:防城港渔澫港区第五作业区513-516号泊位口岸查验设施工程 | 工程名称:防城港渔澫港区第五作业区513-516号泊位口岸查验设施工程 | 第92页 共95页 | 第92页 共95页
序号 | 项目编码 | 项目名称及 项目特征描述 | 计量单位 | 工程量 | 金额(元) | 金额(元) | 金额(元)
序号 | 项目编码 | 项目名称及 项目特征描述 | 计量单位 | 工程量 | 综合单价 | 合 价 | 其中：
序号 | 项目编码 | 项目名称及 项目特征描述 | 计量单位 | 工程量 | 综合单价 | 合 价 | 暂估价
5、含钢筋、预埋件、模板、电缆吊支架等制作安装
6、具体详见设计施工图
693 | 桂030413007002 | 1m电缆手孔井 | 座 | 4
1、200mm厚碎石垫层垫层，100mm厚C20混凝土基层
2、300mm厚C35混凝土墙身、底板
3、预制C35钢筋混凝土盖板
4、含钢筋、预埋件、模板、电缆吊支架等制作安装
5、具体详见设计施工图
箱式变电站基础
694 | 桂030413011001 | 箱式变电站基础（含工作井） | 座 | 1
1、100mm厚C20混凝土垫层、C30混凝土底板、C30混凝土过梁/压梁
2、井壁砌体采用MU20砖;M10水泥砂浆砌筑,并用1:2.5水泥砂浆抹15mm厚(掺3%防水粉)压实抹光
3、预制C30钢筋混凝土盖板
4、含基础槽钢[10、钢筋、预埋件、模板、电缆吊支架等制作安装
5、含四方块路面结构层拆除和恢复
6、具体详见设计施工图
小 计
∑人工费
∑材料费
∑机械费
∑管理费
∑利 润
单价措施项目
小 计
∑人工费
∑材料费
∑机械费
∑管理费
表-08 | 表-08 | 表-08 | 表-08 | 表-08 | 表-08 | 表-08 | 表-08
分部分项工程和单价措施项目清单与计价表 | 分部分项工程和单价措施项目清单与计价表 | 分部分项工程和单价措施项目清单与计价表 | 分部分项工程和单价措施项目清单与计价表 | 分部分项工程和单价措施项目清单与计价表 | 分部分项工程和单价措施项目清单与计价表 | 分部分项工程和单价措施项目清单与计价表 | 分部分项工程和单价措施项目清单与计价表
工程名称:防城港渔澫港区第五作业区513-516号泊位口岸查验设施工程施工（重） | 工程名称:防城港渔澫港区第五作业区513-516号泊位口岸查验设施工程 | 工程名称:防城港渔澫港区第五作业区513-516号泊位口岸查验设施工程 | 工程名称:防城港渔澫港区第五作业区513-516号泊位口岸查验设施工程 | 工程名称:防城港渔澫港区第五作业区513-516号泊位口岸查验设施工程 | 工程名称:防城港渔澫港区第五作业区513-516号泊位口岸查验设施工程 | 第93页 共95页 | 第93页 共95页
序号 | 项目编码 | 项目名称及 项目特征描述 | 计量单位 | 工程量 | 金额(元) | 金额(元) | 金额(元)
序号 | 项目编码 | 项目名称及 项目特征描述 | 计量单位 | 工程量 | 综合单价 | 合 价 | 其中：
序号 | 项目编码 | 项目名称及 项目特征描述 | 计量单位 | 工程量 | 综合单价 | 合 价 | 暂估价
∑利 润
合 计
∑人工费
∑材料费
∑机械费
∑管理费
∑利 润
通信排管工程
分部分项工程
695 | 040101002003 | 沟槽、基坑挖土方(利用方) | m³ | 1961.07
1、土壤类别:详地质勘察报告，由投标人综合考虑
696 | 040103001007 | 回填中粗砂 | m³ | 1751.52
1、压实度按施工图设计要求
| 6. | 管网工程
697 | 040501004002 | 通信管 SVSY33×9 | m | 2591.40
698 | 040501004003 | 通信管 SVSY50×4 | m | 2204.40
699 | 040501004004 | 通信管 普利卡管 50# | m | 184.00
700 | 030409002010 | 接地母线 热镀锌扁钢 -40*4 | m | 49.75
701 | 040303002004 | 管道级配碎石垫层 | m³ | 174.07
702 | 040303002005 | 管道混凝土垫层 | m³ | 139.26
1、混凝土种类:普通商品混凝土
2、混凝土强度等级：C20
3、含模板制安
703 | 040303002006 | 管道混凝土基础 | m³ | 168.38
1、混凝土种类:普通商品混凝土
2、混凝土强度等级：C20
3、含模板制安
704 | 020508028003 | 沉降缝 聚苯乙烯泡沫板 | ㎡ | 24.10
705 | 020508028004 | 沉降缝 聚氨酯密封胶（厚10mm） | ㎡ | 0.49
706 | 桂010901008003 | 土工布敷设 | ㎡ | 1156.55
| 6. | 电缆井工程
707 | 桂030413007003 | 通信手孔井 | 座 | 28
表-08 | 表-08 | 表-08 | 表-08 | 表-08 | 表-08 | 表-08 | 表-08
分部分项工程和单价措施项目清单与计价表 | 分部分项工程和单价措施项目清单与计价表 | 分部分项工程和单价措施项目清单与计价表 | 分部分项工程和单价措施项目清单与计价表 | 分部分项工程和单价措施项目清单与计价表 | 分部分项工程和单价措施项目清单与计价表 | 分部分项工程和单价措施项目清单与计价表 | 分部分项工程和单价措施项目清单与计价表
工程名称:防城港渔澫港区第五作业区513-516号泊位口岸查验设施工程施工（重） | 工程名称:防城港渔澫港区第五作业区513-516号泊位口岸查验设施工程 | 工程名称:防城港渔澫港区第五作业区513-516号泊位口岸查验设施工程 | 工程名称:防城港渔澫港区第五作业区513-516号泊位口岸查验设施工程 | 工程名称:防城港渔澫港区第五作业区513-516号泊位口岸查验设施工程 | 工程名称:防城港渔澫港区第五作业区513-516号泊位口岸查验设施工程 | 第94页 共95页 | 第94页 共95页
序号 | 项目编码 | 项目名称及 项目特征描述 | 计量单位 | 工程量 | 金额(元) | 金额(元) | 金额(元)
序号 | 项目编码 | 项目名称及 项目特征描述 | 计量单位 | 工程量 | 综合单价 | 合 价 | 其中：
序号 | 项目编码 | 项目名称及 项目特征描述 | 计量单位 | 工程量 | 综合单价 | 合 价 | 暂估价
1、200mm厚碎石垫层垫层，100mm厚C20混凝土基层
2、300mm厚C35混凝土墙身、底板
3、预制C35钢筋混凝土盖板
4、含钢筋、预埋件、模板、电缆吊支架等制作安装
5、具体详见设计施工图
| 6. | 摄像头立杆基础工程
708 | 桂030413011002 | 摄像头立杆基础 | 座 | 15
1、100mm厚C20混凝土垫层、C30混凝土基础
2、含基础槽钢[10、钢筋、预埋件、模板等制作安装
3、具体详见设计施工图
小 计
∑人工费
∑材料费
∑机械费
∑管理费
∑利 润
单价措施项目
小 计
∑人工费
∑材料费
∑机械费
∑管理费
∑利 润
合 计
∑人工费
∑材料费
∑机械费
∑管理费
∑利 润
总 合 计
表-08 | 表-08 | 表-08 | 表-08 | 表-08 | 表-08 | 表-08 | 表-08
分部分项工程和单价措施项目清单与计价表 | 分部分项工程和单价措施项目清单与计价表 | 分部分项工程和单价措施项目清单与计价表 | 分部分项工程和单价措施项目清单与计价表 | 分部分项工程和单价措施项目清单与计价表 | 分部分项工程和单价措施项目清单与计价表 | 分部分项工程和单价措施项目清单与计价表 | 分部分项工程和单价措施项目清单与计价表
工程名称:防城港渔澫港区第五作业区513-516号泊位口岸查验设施工程施工（重） | 工程名称:防城港渔澫港区第五作业区513-516号泊位口岸查验设施工程 | 工程名称:防城港渔澫港区第五作业区513-516号泊位口岸查验设施工程 | 工程名称:防城港渔澫港区第五作业区513-516号泊位口岸查验设施工程 | 工程名称:防城港渔澫港区第五作业区513-516号泊位口岸查验设施工程 | 工程名称:防城港渔澫港区第五作业区513-516号泊位口岸查验设施工程 | 第95页 共95页 | 第95页 共95页
序号 | 项目编码 | 项目名称及 项目特征描述 | 计量单位 | 工程量 | 金额(元) | 金额(元) | 金额(元)
序号 | 项目编码 | 项目名称及 项目特征描述 | 计量单位 | 工程量 | 综合单价 | 合 价 | 其中：
序号 | 项目编码 | 项目名称及 项目特征描述 | 计量单位 | 工程量 | 综合单价 | 合 价 | 暂估价
∑人工费
∑材料费
∑机械费
∑管理费
∑利 润
表-08 | 表-08 | 表-08 | 表-08 | 表-08 | 表-08 | 表-08 | 表-08

## 表-11 总价措施项目清单与计价表
总价措施项目清单与计价表 | 总价措施项目清单与计价表 | 总价措施项目清单与计价表 | 总价措施项目清单与计价表 | 总价措施项目清单与计价表 | 总价措施项目清单与计价表 | 总价措施项目清单与计价表 | 总价措施项目清单与计价表 | 总价措施项目清单与计价表
工程名称:防城港渔澫港区第五作业区513-516号泊位口岸查验设施工程施工（重） | 工程名称:防城港渔澫港区第五作业区513-516号泊位口岸查验设施工程 | 工程名称:防城港渔澫港区第五作业区513-516号泊位口岸查验设施工程 | 工程名称:防城港渔澫港区第五作业区513-516号泊位口岸查验设施工程 | 工程名称:防城港渔澫港区第五作业区513-516号泊位口岸查验设施工程 | 工程名称:防城港渔澫港区第五作业区513-516号泊位口岸查验设施工程 | 第1页 共9页 | 第1页 共9页 | 第1页 共9页
序 号 | 项目编码 | 项 目 名 称 | 计 算 基 础 | 费 率(%) 或标准 | 金 额(元) | 金 额(元) | 备注
海关查验平台+查验技术用房+检验检疫技术用房-桩基础工程
一 |  | 建筑装饰装修工程(营改增)一般计税法
1 | 桂011801001001 | 安全文明施工费 | ∑(分部分项人材机+单价措施人材机)
2 | 桂011801002001 | 检验试验配合费 | ∑(分部分项人材机+单价措施人材机)
3 | 桂011801003001 | 雨季施工增加费 | ∑(分部分项人材机+单价措施人材机)
4 | 桂011801004001 | 工程定位复测费 | ∑(分部分项人材机+单价措施人材机)
海关查验平台+查验技术用房+检验检疫技术用房-建筑工程
一 |  | 建筑装饰装修工程(营改增)一般计税法
1 | 桂011801001002 | 安全文明施工费 | ∑(分部分项人材机+单价措施人材机)
2 | 桂011801002002 | 检验试验配合费 | ∑(分部分项人材机+单价措施人材机)
3 | 桂011801003002 | 雨季施工增加费 | ∑(分部分项人材机+单价措施人材机)
4 | 桂011801004002 | 工程定位复测费 | ∑(分部分项人材机+单价措施人材机)
海关查验平台+查验技术用房+检验检疫技术用房-装饰装修工程
一 |  | 建筑装饰装修工程(营改增)一般计税法
1 | 桂011801001003 | 安全文明施工费 | ∑(分部分项人材机+单价措施人材机)
2 | 桂011801002003 | 检验试验配合费 | ∑(分部分项人材机+单价措施人材机)
3 | 桂011801003003 | 雨季施工增加费 | ∑(分部分项人材机+单价措施人材机)
4 | 桂011801004003 | 工程定位复测费 | ∑(分部分项人材机+单价措施人材机)
海关查验平台+查验技术用房+检验检疫技术用房-挡土墙工程
一 |  | 市政综合工程(营改增)一般计税法
1 | 桂041201001001 | 安全文明施工费 | ∑分部分项、单价措施(人工费+机械费)
2 | 桂041201002001 | 检验试验配合费 | ∑分部分项、单价措施(人工费+机械费)
注：以项计算的总价措施，无“计算基础”和“费率”的数值，可只填“金额”数值， | 注：以项计算的总价措施，无“计算基础”和“费率”的数值，可只填“金额”数值， | 注：以项计算的总价措施，无“计算基础”和“费率”的数值，可只填“金额”数值， | 注：以项计算的总价措施，无“计算基础”和“费率”的数值，可只填“金额”数值， | 注：以项计算的总价措施，无“计算基础”和“费率”的数值，可只填“金额”数值， | 注：以项计算的总价措施，无“计算基础”和“费率”的数值，可只填“金额”数值， | 注：以项计算的总价措施，无“计算基础”和“费率”的数值，可只填“金额”数值， | 注：以项计算的总价措施，无“计算基础”和“费率”的数值，可只填“金额”数值，
但应在备注栏说明施工方案出处或计算方式。 | 但应在备注栏说明施工方案出处或计算方式。 | 但应在备注栏说明施工方案出处或计算方式。 | 但应在备注栏说明施工方案出处或计算方式。 | 但应在备注栏说明施工方案出处或计算方式。 | 但应在备注栏说明施工方案出处或计算方式。 | 但应在备注栏说明施工方案出处或计算方式。 | 但应在备注栏说明施工方案出处或计算方式。
表-11 | 表-11 | 表-11 | 表-11 | 表-11 | 表-11 | 表-11 | 表-11
总价措施项目清单与计价表 | 总价措施项目清单与计价表 | 总价措施项目清单与计价表 | 总价措施项目清单与计价表 | 总价措施项目清单与计价表 | 总价措施项目清单与计价表 | 总价措施项目清单与计价表 | 总价措施项目清单与计价表 | 总价措施项目清单与计价表
工程名称:防城港渔澫港区第五作业区513-516号泊位口岸查验设施工程施工（重） | 工程名称:防城港渔澫港区第五作业区513-516号泊位口岸查验设施工程 | 工程名称:防城港渔澫港区第五作业区513-516号泊位口岸查验设施工程 | 工程名称:防城港渔澫港区第五作业区513-516号泊位口岸查验设施工程 | 工程名称:防城港渔澫港区第五作业区513-516号泊位口岸查验设施工程 | 工程名称:防城港渔澫港区第五作业区513-516号泊位口岸查验设施工程 | 第2页 共9页 | 第2页 共9页 | 第2页 共9页
序 号 | 项目编码 | 项 目 名 称 | 计 算 基 础 | 费 率(%) 或标准 | 金 额(元) | 金 额(元) | 备注
3 | 桂041201003001 | 雨季施工增加费 | ∑分部分项、单价措施(人工费+机械费)
4 | 桂041201004001 | 工程定位复测费 | ∑分部分项、单价措施(人工费+机械费)
海关查验平台+查验技术用房+检验检疫技术用房-电气工程
一 |  | 给排水、燃气、电气、通风空调、消防、建筑智能、通信、自控仪表工程(营改增)一般计税法
1 | 桂031401001001 | 安全文明施工费 | ∑分部分项及单价措施费定额(人工费+机械费)
2 | 桂031401002001 | 检验试验配合费 | ∑分部分项及单价措施费定额(人工费+机械费)
3 | 桂031401003001 | 雨季施工增加费 | ∑分部分项及单价措施费定额(人工费+机械费)
10 | 桂031401010001 | 脚手架搭拆费
二 |  | 机械设备、热力设备、静置设备及金属结构、工业管道、刷油防腐蚀绝热工程(营改增)一般计税法
1 | 桂031401001002 | 安全文明施工费 | ∑分部分项及单价措施费定额(人工费+机械费)
2 | 桂031401002002 | 检验试验配合费 | ∑分部分项及单价措施费定额(人工费+机械费)
3 | 桂031401003002 | 雨季施工增加费 | ∑分部分项及单价措施费定额(人工费+机械费)
10 | 桂031401010002 | 脚手架搭拆费
海关查验平台+查验技术用房+检验检疫技术用房-通风空调工程
一 |  | 给排水、燃气、电气、通风空调、消防、建筑智能、通信、自控仪表工程(营改增)一般计税法
1 | 桂031401001003 | 安全文明施工费 | ∑分部分项及单价措施费定额(人工费+机械费)
2 | 桂031401002003 | 检验试验配合费 | ∑分部分项及单价措施费定额(人工费+机械费)
3 | 桂031401003003 | 雨季施工增加费 | ∑分部分项及单价措施费定额(人工费+机械费)
10 | 桂031401010003 | 脚手架搭拆费
海关查验平台+查验技术用房+检验检疫技术用房-给排水工程
一 |  | 给排水、燃气、电气、通风空调、消防、建筑智能、通信、自控仪表工程(营改增)一般计税法
注：以项计算的总价措施，无“计算基础”和“费率”的数值，可只填“金额”数值， | 注：以项计算的总价措施，无“计算基础”和“费率”的数值，可只填“金额”数值， | 注：以项计算的总价措施，无“计算基础”和“费率”的数值，可只填“金额”数值， | 注：以项计算的总价措施，无“计算基础”和“费率”的数值，可只填“金额”数值， | 注：以项计算的总价措施，无“计算基础”和“费率”的数值，可只填“金额”数值， | 注：以项计算的总价措施，无“计算基础”和“费率”的数值，可只填“金额”数值， | 注：以项计算的总价措施，无“计算基础”和“费率”的数值，可只填“金额”数值， | 注：以项计算的总价措施，无“计算基础”和“费率”的数值，可只填“金额”数值，
但应在备注栏说明施工方案出处或计算方式。 | 但应在备注栏说明施工方案出处或计算方式。 | 但应在备注栏说明施工方案出处或计算方式。 | 但应在备注栏说明施工方案出处或计算方式。 | 但应在备注栏说明施工方案出处或计算方式。 | 但应在备注栏说明施工方案出处或计算方式。 | 但应在备注栏说明施工方案出处或计算方式。 | 但应在备注栏说明施工方案出处或计算方式。
表-11 | 表-11 | 表-11 | 表-11 | 表-11 | 表-11 | 表-11 | 表-11
总价措施项目清单与计价表 | 总价措施项目清单与计价表 | 总价措施项目清单与计价表 | 总价措施项目清单与计价表 | 总价措施项目清单与计价表 | 总价措施项目清单与计价表 | 总价措施项目清单与计价表 | 总价措施项目清单与计价表 | 总价措施项目清单与计价表
工程名称:防城港渔澫港区第五作业区513-516号泊位口岸查验设施工程施工（重） | 工程名称:防城港渔澫港区第五作业区513-516号泊位口岸查验设施工程 | 工程名称:防城港渔澫港区第五作业区513-516号泊位口岸查验设施工程 | 工程名称:防城港渔澫港区第五作业区513-516号泊位口岸查验设施工程 | 工程名称:防城港渔澫港区第五作业区513-516号泊位口岸查验设施工程 | 工程名称:防城港渔澫港区第五作业区513-516号泊位口岸查验设施工程 | 第3页 共9页 | 第3页 共9页 | 第3页 共9页
序 号 | 项目编码 | 项 目 名 称 | 计 算 基 础 | 费 率(%) 或标准 | 金 额(元) | 金 额(元) | 备注
1 | 桂031401001004 | 安全文明施工费 | ∑分部分项及单价措施费定额(人工费+机械费)
2 | 桂031401002004 | 检验试验配合费 | ∑分部分项及单价措施费定额(人工费+机械费)
3 | 桂031401003004 | 雨季施工增加费 | ∑分部分项及单价措施费定额(人工费+机械费)
10 | 桂031401010004 | 脚手架搭拆费
海关查验平台+查验技术用房+检验检疫技术用房-消防工程
一 |  | 给排水、燃气、电气、通风空调、消防、建筑智能、通信、自控仪表工程(营改增)一般计税法
1 | 桂031401001005 | 安全文明施工费 | ∑分部分项及单价措施费定额(人工费+机械费)
2 | 桂031401002005 | 检验试验配合费 | ∑分部分项及单价措施费定额(人工费+机械费)
3 | 桂031401003005 | 雨季施工增加费 | ∑分部分项及单价措施费定额(人工费+机械费)
10 | 桂031401010005 | 脚手架搭拆费
边检警戒岗亭-建筑工程
一 |  | 建筑装饰装修工程(营改增)一般计税法
1 | 桂011801001004 | 安全文明施工费 | ∑(分部分项人材机+单价措施人材机)
2 | 桂011801002004 | 检验试验配合费 | ∑(分部分项人材机+单价措施人材机)
3 | 桂011801003004 | 雨季施工增加费 | ∑(分部分项人材机+单价措施人材机)
4 | 桂011801004004 | 工程定位复测费 | ∑(分部分项人材机+单价措施人材机)
边检警戒岗亭-装饰装修工程
一 |  | 建筑装饰装修工程(营改增)一般计税法
1 | 桂011801001005 | 安全文明施工费 | ∑(分部分项人材机+单价措施人材机)
2 | 桂011801002005 | 检验试验配合费 | ∑(分部分项人材机+单价措施人材机)
3 | 桂011801003005 | 雨季施工增加费 | ∑(分部分项人材机+单价措施人材机)
4 | 桂011801004005 | 工程定位复测费 | ∑(分部分项人材机+单价措施人材机)
边检警戒岗亭-电气工程
注：以项计算的总价措施，无“计算基础”和“费率”的数值，可只填“金额”数值， | 注：以项计算的总价措施，无“计算基础”和“费率”的数值，可只填“金额”数值， | 注：以项计算的总价措施，无“计算基础”和“费率”的数值，可只填“金额”数值， | 注：以项计算的总价措施，无“计算基础”和“费率”的数值，可只填“金额”数值， | 注：以项计算的总价措施，无“计算基础”和“费率”的数值，可只填“金额”数值， | 注：以项计算的总价措施，无“计算基础”和“费率”的数值，可只填“金额”数值， | 注：以项计算的总价措施，无“计算基础”和“费率”的数值，可只填“金额”数值， | 注：以项计算的总价措施，无“计算基础”和“费率”的数值，可只填“金额”数值，
但应在备注栏说明施工方案出处或计算方式。 | 但应在备注栏说明施工方案出处或计算方式。 | 但应在备注栏说明施工方案出处或计算方式。 | 但应在备注栏说明施工方案出处或计算方式。 | 但应在备注栏说明施工方案出处或计算方式。 | 但应在备注栏说明施工方案出处或计算方式。 | 但应在备注栏说明施工方案出处或计算方式。 | 但应在备注栏说明施工方案出处或计算方式。
表-11 | 表-11 | 表-11 | 表-11 | 表-11 | 表-11 | 表-11 | 表-11
总价措施项目清单与计价表 | 总价措施项目清单与计价表 | 总价措施项目清单与计价表 | 总价措施项目清单与计价表 | 总价措施项目清单与计价表 | 总价措施项目清单与计价表 | 总价措施项目清单与计价表 | 总价措施项目清单与计价表 | 总价措施项目清单与计价表
工程名称:防城港渔澫港区第五作业区513-516号泊位口岸查验设施工程施工（重） | 工程名称:防城港渔澫港区第五作业区513-516号泊位口岸查验设施工程 | 工程名称:防城港渔澫港区第五作业区513-516号泊位口岸查验设施工程 | 工程名称:防城港渔澫港区第五作业区513-516号泊位口岸查验设施工程 | 工程名称:防城港渔澫港区第五作业区513-516号泊位口岸查验设施工程 | 工程名称:防城港渔澫港区第五作业区513-516号泊位口岸查验设施工程 | 第4页 共9页 | 第4页 共9页 | 第4页 共9页
序 号 | 项目编码 | 项 目 名 称 | 计 算 基 础 | 费 率(%) 或标准 | 金 额(元) | 金 额(元) | 备注
一 |  | 给排水、燃气、电气、通风空调、消防、建筑智能、通信、自控仪表工程(营改增)一般计税法
1 | 桂031401001006 | 安全文明施工费 | ∑分部分项及单价措施费定额(人工费+机械费)
2 | 桂031401002006 | 检验试验配合费 | ∑分部分项及单价措施费定额(人工费+机械费)
3 | 桂031401003006 | 雨季施工增加费 | ∑分部分项及单价措施费定额(人工费+机械费)
10 | 桂031401010006 | 脚手架搭拆费
边检警戒岗亭-给排水工程
一 |  | 给排水、燃气、电气、通风空调、消防、建筑智能、通信、自控仪表工程(营改增)一般计税法
1 | 桂031401001007 | 安全文明施工费 | ∑分部分项及单价措施费定额(人工费+机械费)
2 | 桂031401002007 | 检验试验配合费 | ∑分部分项及单价措施费定额(人工费+机械费)
3 | 桂031401003007 | 雨季施工增加费 | ∑分部分项及单价措施费定额(人工费+机械费)
船舶卫生检疫配套技术用房-建筑工程
一 |  | 建筑装饰装修工程(营改增)一般计税法
1 | 桂011801001006 | 安全文明施工费 | ∑(分部分项人材机+单价措施人材机)
2 | 桂011801002006 | 检验试验配合费 | ∑(分部分项人材机+单价措施人材机)
3 | 桂011801003006 | 雨季施工增加费 | ∑(分部分项人材机+单价措施人材机)
4 | 桂011801004006 | 工程定位复测费 | ∑(分部分项人材机+单价措施人材机)
船舶卫生检疫配套技术用房-装饰装修工程
一 |  | 建筑装饰装修工程(营改增)一般计税法
1 | 桂011801001007 | 安全文明施工费 | ∑(分部分项人材机+单价措施人材机)
2 | 桂011801002007 | 检验试验配合费 | ∑(分部分项人材机+单价措施人材机)
3 | 桂011801003007 | 雨季施工增加费 | ∑(分部分项人材机+单价措施人材机)
注：以项计算的总价措施，无“计算基础”和“费率”的数值，可只填“金额”数值， | 注：以项计算的总价措施，无“计算基础”和“费率”的数值，可只填“金额”数值， | 注：以项计算的总价措施，无“计算基础”和“费率”的数值，可只填“金额”数值， | 注：以项计算的总价措施，无“计算基础”和“费率”的数值，可只填“金额”数值， | 注：以项计算的总价措施，无“计算基础”和“费率”的数值，可只填“金额”数值， | 注：以项计算的总价措施，无“计算基础”和“费率”的数值，可只填“金额”数值， | 注：以项计算的总价措施，无“计算基础”和“费率”的数值，可只填“金额”数值， | 注：以项计算的总价措施，无“计算基础”和“费率”的数值，可只填“金额”数值，
但应在备注栏说明施工方案出处或计算方式。 | 但应在备注栏说明施工方案出处或计算方式。 | 但应在备注栏说明施工方案出处或计算方式。 | 但应在备注栏说明施工方案出处或计算方式。 | 但应在备注栏说明施工方案出处或计算方式。 | 但应在备注栏说明施工方案出处或计算方式。 | 但应在备注栏说明施工方案出处或计算方式。 | 但应在备注栏说明施工方案出处或计算方式。
表-11 | 表-11 | 表-11 | 表-11 | 表-11 | 表-11 | 表-11 | 表-11
总价措施项目清单与计价表 | 总价措施项目清单与计价表 | 总价措施项目清单与计价表 | 总价措施项目清单与计价表 | 总价措施项目清单与计价表 | 总价措施项目清单与计价表 | 总价措施项目清单与计价表 | 总价措施项目清单与计价表 | 总价措施项目清单与计价表
工程名称:防城港渔澫港区第五作业区513-516号泊位口岸查验设施工程施工（重） | 工程名称:防城港渔澫港区第五作业区513-516号泊位口岸查验设施工程 | 工程名称:防城港渔澫港区第五作业区513-516号泊位口岸查验设施工程 | 工程名称:防城港渔澫港区第五作业区513-516号泊位口岸查验设施工程 | 工程名称:防城港渔澫港区第五作业区513-516号泊位口岸查验设施工程 | 工程名称:防城港渔澫港区第五作业区513-516号泊位口岸查验设施工程 | 第5页 共9页 | 第5页 共9页 | 第5页 共9页
序 号 | 项目编码 | 项 目 名 称 | 计 算 基 础 | 费 率(%) 或标准 | 金 额(元) | 金 额(元) | 备注
4 | 桂011801004007 | 工程定位复测费 | ∑(分部分项人材机+单价措施人材机)
船舶卫生检疫配套技术用房-电气工程
一 |  | 给排水、燃气、电气、通风空调、消防、建筑智能、通信、自控仪表工程(营改增)一般计税法
1 | 桂031401001008 | 安全文明施工费 | ∑分部分项及单价措施费定额(人工费+机械费)
2 | 桂031401002008 | 检验试验配合费 | ∑分部分项及单价措施费定额(人工费+机械费)
3 | 桂031401003008 | 雨季施工增加费 | ∑分部分项及单价措施费定额(人工费+机械费)
船舶卫生检疫配套技术用房-给排水工程
一 |  | 给排水、燃气、电气、通风空调、消防、建筑智能、通信、自控仪表工程(营改增)一般计税法
1 | 桂031401001009 | 安全文明施工费 | ∑分部分项及单价措施费定额(人工费+机械费)
2 | 桂031401002009 | 检验试验配合费 | ∑分部分项及单价措施费定额(人工费+机械费)
3 | 桂031401003009 | 雨季施工增加费 | ∑分部分项及单价措施费定额(人工费+机械费)
10 | 桂031401010009 | 脚手架搭拆费
船舶卫生检疫配套技术用房-消防工程
一 |  | 给排水、燃气、电气、通风空调、消防、建筑智能、通信、自控仪表工程(营改增)一般计税法
1 | 桂031401001010 | 安全文明施工费 | ∑分部分项及单价措施费定额(人工费+机械费)
2 | 桂031401002010 | 检验试验配合费 | ∑分部分项及单价措施费定额(人工费+机械费)
3 | 桂031401003010 | 雨季施工增加费 | ∑分部分项及单价措施费定额(人工费+机械费)
10 | 桂031401010010 | 脚手架搭拆费
扣留仓库-桩基础工程
一 |  | 建筑装饰装修工程(营改增)一般计税法
1 | 桂011801001008 | 安全文明施工费 | ∑(分部分项人材机+单价措施人材机)
注：以项计算的总价措施，无“计算基础”和“费率”的数值，可只填“金额”数值， | 注：以项计算的总价措施，无“计算基础”和“费率”的数值，可只填“金额”数值， | 注：以项计算的总价措施，无“计算基础”和“费率”的数值，可只填“金额”数值， | 注：以项计算的总价措施，无“计算基础”和“费率”的数值，可只填“金额”数值， | 注：以项计算的总价措施，无“计算基础”和“费率”的数值，可只填“金额”数值， | 注：以项计算的总价措施，无“计算基础”和“费率”的数值，可只填“金额”数值， | 注：以项计算的总价措施，无“计算基础”和“费率”的数值，可只填“金额”数值， | 注：以项计算的总价措施，无“计算基础”和“费率”的数值，可只填“金额”数值，
但应在备注栏说明施工方案出处或计算方式。 | 但应在备注栏说明施工方案出处或计算方式。 | 但应在备注栏说明施工方案出处或计算方式。 | 但应在备注栏说明施工方案出处或计算方式。 | 但应在备注栏说明施工方案出处或计算方式。 | 但应在备注栏说明施工方案出处或计算方式。 | 但应在备注栏说明施工方案出处或计算方式。 | 但应在备注栏说明施工方案出处或计算方式。
表-11 | 表-11 | 表-11 | 表-11 | 表-11 | 表-11 | 表-11 | 表-11
总价措施项目清单与计价表 | 总价措施项目清单与计价表 | 总价措施项目清单与计价表 | 总价措施项目清单与计价表 | 总价措施项目清单与计价表 | 总价措施项目清单与计价表 | 总价措施项目清单与计价表 | 总价措施项目清单与计价表 | 总价措施项目清单与计价表
工程名称:防城港渔澫港区第五作业区513-516号泊位口岸查验设施工程施工（重） | 工程名称:防城港渔澫港区第五作业区513-516号泊位口岸查验设施工程 | 工程名称:防城港渔澫港区第五作业区513-516号泊位口岸查验设施工程 | 工程名称:防城港渔澫港区第五作业区513-516号泊位口岸查验设施工程 | 工程名称:防城港渔澫港区第五作业区513-516号泊位口岸查验设施工程 | 工程名称:防城港渔澫港区第五作业区513-516号泊位口岸查验设施工程 | 第6页 共9页 | 第6页 共9页 | 第6页 共9页
序 号 | 项目编码 | 项 目 名 称 | 计 算 基 础 | 费 率(%) 或标准 | 金 额(元) | 金 额(元) | 备注
2 | 桂011801002008 | 检验试验配合费 | ∑(分部分项人材机+单价措施人材机)
3 | 桂011801003008 | 雨季施工增加费 | ∑(分部分项人材机+单价措施人材机)
4 | 桂011801004008 | 工程定位复测费 | ∑(分部分项人材机+单价措施人材机)
扣留仓库-建筑工程
一 |  | 建筑装饰装修工程(营改增)一般计税法
1 | 桂011801001009 | 安全文明施工费 | ∑(分部分项人材机+单价措施人材机)
2 | 桂011801002009 | 检验试验配合费 | ∑(分部分项人材机+单价措施人材机)
3 | 桂011801003009 | 雨季施工增加费 | ∑(分部分项人材机+单价措施人材机)
4 | 桂011801004009 | 工程定位复测费 | ∑(分部分项人材机+单价措施人材机)
扣留仓库-装饰装修工程
一 |  | 建筑装饰装修工程(营改增)一般计税法
1 | 桂011801001010 | 安全文明施工费 | ∑(分部分项人材机+单价措施人材机)
2 | 桂011801002010 | 检验试验配合费 | ∑(分部分项人材机+单价措施人材机)
3 | 桂011801003010 | 雨季施工增加费 | ∑(分部分项人材机+单价措施人材机)
4 | 桂011801004010 | 工程定位复测费 | ∑(分部分项人材机+单价措施人材机)
扣留仓库-电气工程
一 |  | 给排水、燃气、电气、通风空调、消防、建筑智能、通信、自控仪表工程(营改增)一般计税法
1 | 桂031401001011 | 安全文明施工费 | ∑分部分项及单价措施费定额(人工费+机械费)
2 | 桂031401002011 | 检验试验配合费 | ∑分部分项及单价措施费定额(人工费+机械费)
3 | 桂031401003011 | 雨季施工增加费 | ∑分部分项及单价措施费定额(人工费+机械费)
10 | 桂031401010011 | 脚手架搭拆费
扣留仓库-给排水工程
注：以项计算的总价措施，无“计算基础”和“费率”的数值，可只填“金额”数值， | 注：以项计算的总价措施，无“计算基础”和“费率”的数值，可只填“金额”数值， | 注：以项计算的总价措施，无“计算基础”和“费率”的数值，可只填“金额”数值， | 注：以项计算的总价措施，无“计算基础”和“费率”的数值，可只填“金额”数值， | 注：以项计算的总价措施，无“计算基础”和“费率”的数值，可只填“金额”数值， | 注：以项计算的总价措施，无“计算基础”和“费率”的数值，可只填“金额”数值， | 注：以项计算的总价措施，无“计算基础”和“费率”的数值，可只填“金额”数值， | 注：以项计算的总价措施，无“计算基础”和“费率”的数值，可只填“金额”数值，
但应在备注栏说明施工方案出处或计算方式。 | 但应在备注栏说明施工方案出处或计算方式。 | 但应在备注栏说明施工方案出处或计算方式。 | 但应在备注栏说明施工方案出处或计算方式。 | 但应在备注栏说明施工方案出处或计算方式。 | 但应在备注栏说明施工方案出处或计算方式。 | 但应在备注栏说明施工方案出处或计算方式。 | 但应在备注栏说明施工方案出处或计算方式。
表-11 | 表-11 | 表-11 | 表-11 | 表-11 | 表-11 | 表-11 | 表-11
总价措施项目清单与计价表 | 总价措施项目清单与计价表 | 总价措施项目清单与计价表 | 总价措施项目清单与计价表 | 总价措施项目清单与计价表 | 总价措施项目清单与计价表 | 总价措施项目清单与计价表 | 总价措施项目清单与计价表 | 总价措施项目清单与计价表
工程名称:防城港渔澫港区第五作业区513-516号泊位口岸查验设施工程施工（重） | 工程名称:防城港渔澫港区第五作业区513-516号泊位口岸查验设施工程 | 工程名称:防城港渔澫港区第五作业区513-516号泊位口岸查验设施工程 | 工程名称:防城港渔澫港区第五作业区513-516号泊位口岸查验设施工程 | 工程名称:防城港渔澫港区第五作业区513-516号泊位口岸查验设施工程 | 工程名称:防城港渔澫港区第五作业区513-516号泊位口岸查验设施工程 | 第7页 共9页 | 第7页 共9页 | 第7页 共9页
序 号 | 项目编码 | 项 目 名 称 | 计 算 基 础 | 费 率(%) 或标准 | 金 额(元) | 金 额(元) | 备注
一 |  | 给排水、燃气、电气、通风空调、消防、建筑智能、通信、自控仪表工程(营改增)一般计税法
1 | 桂031401001012 | 安全文明施工费 | ∑分部分项及单价措施费定额(人工费+机械费)
2 | 桂031401002012 | 检验试验配合费 | ∑分部分项及单价措施费定额(人工费+机械费)
3 | 桂031401003012 | 雨季施工增加费 | ∑分部分项及单价措施费定额(人工费+机械费)
10 | 桂031401010012 | 脚手架搭拆费
扣留仓库-消防工程
一 |  | 给排水、燃气、电气、通风空调、消防、建筑智能、通信、自控仪表工程(营改增)一般计税法
1 | 桂031401001013 | 安全文明施工费 | ∑分部分项及单价措施费定额(人工费+机械费)
2 | 桂031401002013 | 检验试验配合费 | ∑分部分项及单价措施费定额(人工费+机械费)
3 | 桂031401003013 | 雨季施工增加费 | ∑分部分项及单价措施费定额(人工费+机械费)
10 | 桂031401010013 | 脚手架搭拆费
拆除工程
一 |  | 市政综合工程(营改增)一般计税法
1 | 桂041201001002 | 安全文明施工费 | ∑分部分项、单价措施(人工费+机械费)
2 | 桂041201002002 | 检验试验配合费 | ∑分部分项、单价措施(人工费+机械费)
3 | 桂041201003002 | 雨季施工增加费 | ∑分部分项、单价措施(人工费+机械费)
4 | 桂041201004002 | 工程定位复测费 | ∑分部分项、单价措施(人工费+机械费)
防城港513-516码头查验场-地磅基础工程
一 |  | 建筑装饰装修工程(营改增)一般计税法
1 | 桂011801001011 | 安全文明施工费 | ∑(分部分项人材机+单价措施人材机)
2 | 桂011801002011 | 检验试验配合费 | ∑(分部分项人材机+单价措施人材机)
3 | 桂011801003011 | 雨季施工增加费 | ∑(分部分项人材机+单价措施人材机)
注：以项计算的总价措施，无“计算基础”和“费率”的数值，可只填“金额”数值， | 注：以项计算的总价措施，无“计算基础”和“费率”的数值，可只填“金额”数值， | 注：以项计算的总价措施，无“计算基础”和“费率”的数值，可只填“金额”数值， | 注：以项计算的总价措施，无“计算基础”和“费率”的数值，可只填“金额”数值， | 注：以项计算的总价措施，无“计算基础”和“费率”的数值，可只填“金额”数值， | 注：以项计算的总价措施，无“计算基础”和“费率”的数值，可只填“金额”数值， | 注：以项计算的总价措施，无“计算基础”和“费率”的数值，可只填“金额”数值， | 注：以项计算的总价措施，无“计算基础”和“费率”的数值，可只填“金额”数值，
但应在备注栏说明施工方案出处或计算方式。 | 但应在备注栏说明施工方案出处或计算方式。 | 但应在备注栏说明施工方案出处或计算方式。 | 但应在备注栏说明施工方案出处或计算方式。 | 但应在备注栏说明施工方案出处或计算方式。 | 但应在备注栏说明施工方案出处或计算方式。 | 但应在备注栏说明施工方案出处或计算方式。 | 但应在备注栏说明施工方案出处或计算方式。
表-11 | 表-11 | 表-11 | 表-11 | 表-11 | 表-11 | 表-11 | 表-11
总价措施项目清单与计价表 | 总价措施项目清单与计价表 | 总价措施项目清单与计价表 | 总价措施项目清单与计价表 | 总价措施项目清单与计价表 | 总价措施项目清单与计价表 | 总价措施项目清单与计价表 | 总价措施项目清单与计价表 | 总价措施项目清单与计价表
工程名称:防城港渔澫港区第五作业区513-516号泊位口岸查验设施工程施工（重） | 工程名称:防城港渔澫港区第五作业区513-516号泊位口岸查验设施工程 | 工程名称:防城港渔澫港区第五作业区513-516号泊位口岸查验设施工程 | 工程名称:防城港渔澫港区第五作业区513-516号泊位口岸查验设施工程 | 工程名称:防城港渔澫港区第五作业区513-516号泊位口岸查验设施工程 | 工程名称:防城港渔澫港区第五作业区513-516号泊位口岸查验设施工程 | 第8页 共9页 | 第8页 共9页 | 第8页 共9页
序 号 | 项目编码 | 项 目 名 称 | 计 算 基 础 | 费 率(%) 或标准 | 金 额(元) | 金 额(元) | 备注
4 | 桂011801004011 | 工程定位复测费 | ∑(分部分项人材机+单价措施人材机)
防城港513-516码头查验场-地磅安装工程
一 |  | 给排水、燃气、电气、通风空调、消防、建筑智能、通信、自控仪表工程(营改增)一般计税法
1 | 桂031401001014 | 安全文明施工费 | ∑分部分项及单价措施费定额(人工费+机械费)
2 | 桂031401002014 | 检验试验配合费 | ∑分部分项及单价措施费定额(人工费+机械费)
3 | 桂031401003014 | 雨季施工增加费 | ∑分部分项及单价措施费定额(人工费+机械费)
海关扣留场围网工程-建筑工程
一 |  | 建筑装饰装修工程(营改增)一般计税法
1 | 桂011801001012 | 安全文明施工费 | ∑(分部分项人材机+单价措施人材机)
2 | 桂011801002012 | 检验试验配合费 | ∑(分部分项人材机+单价措施人材机)
3 | 桂011801003012 | 雨季施工增加费 | ∑(分部分项人材机+单价措施人材机)
4 | 桂011801004012 | 工程定位复测费 | ∑(分部分项人材机+单价措施人材机)
B500格栅盖板排水沟工程-建筑工程
一 |  | 建筑装饰装修工程(营改增)一般计税法
1 | 桂011801001013 | 安全文明施工费 | ∑(分部分项人材机+单价措施人材机)
2 | 桂011801002013 | 检验试验配合费 | ∑(分部分项人材机+单价措施人材机)
3 | 桂011801003013 | 雨季施工增加费 | ∑(分部分项人材机+单价措施人材机)
4 | 桂011801004013 | 工程定位复测费 | ∑(分部分项人材机+单价措施人材机)
35米高杆灯基础工程-桩基础工程
一 |  | 建筑装饰装修工程(营改增)一般计税法
1 | 桂011801001014 | 安全文明施工费 | ∑(分部分项人材机+单价措施人材机)
2 | 桂011801002014 | 检验试验配合费 | ∑(分部分项人材机+单价措施人材机)
注：以项计算的总价措施，无“计算基础”和“费率”的数值，可只填“金额”数值， | 注：以项计算的总价措施，无“计算基础”和“费率”的数值，可只填“金额”数值， | 注：以项计算的总价措施，无“计算基础”和“费率”的数值，可只填“金额”数值， | 注：以项计算的总价措施，无“计算基础”和“费率”的数值，可只填“金额”数值， | 注：以项计算的总价措施，无“计算基础”和“费率”的数值，可只填“金额”数值， | 注：以项计算的总价措施，无“计算基础”和“费率”的数值，可只填“金额”数值， | 注：以项计算的总价措施，无“计算基础”和“费率”的数值，可只填“金额”数值， | 注：以项计算的总价措施，无“计算基础”和“费率”的数值，可只填“金额”数值，
但应在备注栏说明施工方案出处或计算方式。 | 但应在备注栏说明施工方案出处或计算方式。 | 但应在备注栏说明施工方案出处或计算方式。 | 但应在备注栏说明施工方案出处或计算方式。 | 但应在备注栏说明施工方案出处或计算方式。 | 但应在备注栏说明施工方案出处或计算方式。 | 但应在备注栏说明施工方案出处或计算方式。 | 但应在备注栏说明施工方案出处或计算方式。
表-11 | 表-11 | 表-11 | 表-11 | 表-11 | 表-11 | 表-11 | 表-11
总价措施项目清单与计价表 | 总价措施项目清单与计价表 | 总价措施项目清单与计价表 | 总价措施项目清单与计价表 | 总价措施项目清单与计价表 | 总价措施项目清单与计价表 | 总价措施项目清单与计价表 | 总价措施项目清单与计价表 | 总价措施项目清单与计价表
工程名称:防城港渔澫港区第五作业区513-516号泊位口岸查验设施工程施工（重） | 工程名称:防城港渔澫港区第五作业区513-516号泊位口岸查验设施工程 | 工程名称:防城港渔澫港区第五作业区513-516号泊位口岸查验设施工程 | 工程名称:防城港渔澫港区第五作业区513-516号泊位口岸查验设施工程 | 工程名称:防城港渔澫港区第五作业区513-516号泊位口岸查验设施工程 | 工程名称:防城港渔澫港区第五作业区513-516号泊位口岸查验设施工程 | 第9页 共9页 | 第9页 共9页 | 第9页 共9页
序 号 | 项目编码 | 项 目 名 称 | 计 算 基 础 | 费 率(%) 或标准 | 金 额(元) | 金 额(元) | 备注
3 | 桂011801003014 | 雨季施工增加费 | ∑(分部分项人材机+单价措施人材机)
4 | 桂011801004014 | 工程定位复测费 | ∑(分部分项人材机+单价措施人材机)
35米高杆灯基础工程-建筑工程
一 |  | 建筑装饰装修工程(营改增)一般计税法
1 | 桂011801001015 | 安全文明施工费 | ∑(分部分项人材机+单价措施人材机)
2 | 桂011801002015 | 检验试验配合费 | ∑(分部分项人材机+单价措施人材机)
3 | 桂011801003015 | 雨季施工增加费 | ∑(分部分项人材机+单价措施人材机)
4 | 桂011801004015 | 工程定位复测费 | ∑(分部分项人材机+单价措施人材机)
电缆排管工程
一 |  | 市政综合工程(营改增)一般计税法
1 | 桂041201001003 | 安全文明施工费 | ∑分部分项、单价措施(人工费+机械费)
2 | 桂041201002003 | 检验试验配合费 | ∑分部分项、单价措施(人工费+机械费)
3 | 桂041201003003 | 雨季施工增加费 | ∑分部分项、单价措施(人工费+机械费)
4 | 桂041201004003 | 工程定位复测费 | ∑分部分项、单价措施(人工费+机械费)
通信排管工程
一 |  | 市政综合工程(营改增)一般计税法
1 | 桂041201001004 | 安全文明施工费 | ∑分部分项、单价措施(人工费+机械费)
2 | 桂041201002004 | 检验试验配合费 | ∑分部分项、单价措施(人工费+机械费)
3 | 桂041201003004 | 雨季施工增加费 | ∑分部分项、单价措施(人工费+机械费)
4 | 桂041201004004 | 工程定位复测费 | ∑分部分项、单价措施(人工费+机械费)
合 计
注：以项计算的总价措施，无“计算基础”和“费率”的数值，可只填“金额”数值， | 注：以项计算的总价措施，无“计算基础”和“费率”的数值，可只填“金额”数值， | 注：以项计算的总价措施，无“计算基础”和“费率”的数值，可只填“金额”数值， | 注：以项计算的总价措施，无“计算基础”和“费率”的数值，可只填“金额”数值， | 注：以项计算的总价措施，无“计算基础”和“费率”的数值，可只填“金额”数值， | 注：以项计算的总价措施，无“计算基础”和“费率”的数值，可只填“金额”数值， | 注：以项计算的总价措施，无“计算基础”和“费率”的数值，可只填“金额”数值， | 注：以项计算的总价措施，无“计算基础”和“费率”的数值，可只填“金额”数值，
但应在备注栏说明施工方案出处或计算方式。 | 但应在备注栏说明施工方案出处或计算方式。 | 但应在备注栏说明施工方案出处或计算方式。 | 但应在备注栏说明施工方案出处或计算方式。 | 但应在备注栏说明施工方案出处或计算方式。 | 但应在备注栏说明施工方案出处或计算方式。 | 但应在备注栏说明施工方案出处或计算方式。 | 但应在备注栏说明施工方案出处或计算方式。
表-11 | 表-11 | 表-11 | 表-11 | 表-11 | 表-11 | 表-11 | 表-11

## 表-14 税前项目清单与计价表
税前项目清单与计价表 | 税前项目清单与计价表 | 税前项目清单与计价表 | 税前项目清单与计价表 | 税前项目清单与计价表 | 税前项目清单与计价表 | 税前项目清单与计价表 | 税前项目清单与计价表 | 税前项目清单与计价表
工程名称:防城港渔澫港区第五作业区513-516号泊位口岸查验设施工程施工（重） | 工程名称:防城港渔澫港区第五作业区513-516号泊位口岸查验设施工程 | 工程名称:防城港渔澫港区第五作业区513-516号泊位口岸查验设施工程 | 工程名称:防城港渔澫港区第五作业区513-516号泊位口岸查验设施工程 | 工程名称:防城港渔澫港区第五作业区513-516号泊位口岸查验设施工程 | 工程名称:防城港渔澫港区第五作业区513-516号泊位口岸查验设施工程 | 第1页 共4页 | 第1页 共4页 | 第1页 共4页
序号 | 项目编码 | 项目名称及项目特征 描述 | 计量 单位 | 工程量 | 金 额(元) | 金 额(元) | 金 额(元)
序号 | 项目编码 | 项目名称及项目特征 描述 | 计量 单位 | 工程量 | 单价 | 单价 | 合价
海关查验平台+查验技术用房+检验检疫技术用房-装饰装修工程
1 | 011407001002 | 水性哑光外墙反射隔热涂料 | ㎡ | 1208.36
1、部位：外墙1、外墙2
2、水性哑光外墙反射隔热涂料，一底二涂，平涂
3、八年保质，国产
4、含勾缝、腻子基层、抗碱底漆、主漆、面漆等全部施工工序
5、含外墙分隔缝及外喷憎水剂
2 | 011407001003 | 水性哑光外墙涂料 | ㎡ | 182.51
1、部位：外墙3
2、水性哑光外墙涂料，一底二涂，平涂
3、八年保质，国产
4、含勾缝、腻子基层、抗碱底漆、主漆、面漆等全部施工工序
5、含外墙分隔缝及外喷憎水剂
3 | 011505010001 | 带镜柜子 | 套 | 2
1、部位：女卫、公卫
2、规格、尺寸：长1.8m*宽1.2m
3、含制作、安装
4 | 011505010002 | 带镜柜子 | 套 | 1
1、部位：男卫
2、规格、尺寸：长1.43m*宽1.2m
3、含制作、安装
5 | 011505010003 | 带镜柜子 | 套 | 1
1、规格、尺寸：长1.35m*宽1.2m
2、含制作、安装
6 | 011505001001 | 成品洗漱台带洗手盆 | 套 | 2
1、部位：女卫、公卫
2、规格、尺寸：长1.8m*宽0.6m
3、含制作、安装、含上下水配件
7 | 011505001002 | 成品洗漱台带洗手盆 | 套 | 1
1、部位：男卫
注：税前项目包含除增值税以外的所有费用。 | 注：税前项目包含除增值税以外的所有费用。 | 注：税前项目包含除增值税以外的所有费用。 | 注：税前项目包含除增值税以外的所有费用。 | 注：税前项目包含除增值税以外的所有费用。 | 注：税前项目包含除增值税以外的所有费用。 | 注：税前项目包含除增值税以外的所有费用。 | 注：税前项目包含除增值税以外的所有费用。
表-14 | 表-14 | 表-14 | 表-14 | 表-14 | 表-14 | 表-14 | 表-14
税前项目清单与计价表 | 税前项目清单与计价表 | 税前项目清单与计价表 | 税前项目清单与计价表 | 税前项目清单与计价表 | 税前项目清单与计价表 | 税前项目清单与计价表 | 税前项目清单与计价表 | 税前项目清单与计价表
工程名称:防城港渔澫港区第五作业区513-516号泊位口岸查验设施工程施工（重） | 工程名称:防城港渔澫港区第五作业区513-516号泊位口岸查验设施工程 | 工程名称:防城港渔澫港区第五作业区513-516号泊位口岸查验设施工程 | 工程名称:防城港渔澫港区第五作业区513-516号泊位口岸查验设施工程 | 工程名称:防城港渔澫港区第五作业区513-516号泊位口岸查验设施工程 | 工程名称:防城港渔澫港区第五作业区513-516号泊位口岸查验设施工程 | 第2页 共4页 | 第2页 共4页 | 第2页 共4页
序号 | 项目编码 | 项目名称及项目特征 描述 | 计量 单位 | 工程量 | 金 额(元) | 金 额(元) | 金 额(元)
序号 | 项目编码 | 项目名称及项目特征 描述 | 计量 单位 | 工程量 | 单价 | 单价 | 合价
2、规格、尺寸：长1.43m*宽0.6m
3、含制作、安装、含上下水配件
8 | 011505001003 | 成品洗漱台带洗手盆 | 套 | 1
1、规格、尺寸：长1.35m*宽0.6m
2、含制作、安装、含上下水配件
边检警戒岗亭-装饰装修工程
1 | 011407001005 | 水性哑光外墙反射隔热涂料 | ㎡ | 71.45
1、部位：外墙1、外墙2
2、水性哑光外墙反射隔热涂料，一底二涂，平涂
3、八年保质，国产
4、含勾缝、腻子基层、抗碱底漆、主漆、面漆等全部施工工序
5、含外墙分隔缝及外喷憎水剂
2 | 011407001006 | 水性哑光外墙涂料 | ㎡ | 11.47
1、部位：外墙3
2、水性哑光外墙涂料，一底二涂，平涂
3、八年保质，国产
4、含勾缝、腻子基层、抗碱底漆、主漆、面漆等全部施工工序
5、含外墙分隔缝及外喷憎水剂
3 | 011505010004 | 带镜柜子 | 套 | 1
1、规格、尺寸：长0.6m*宽1.2m
2、含制作、安装
4 | 011505001004 | 成品洗漱台带洗手盆 | 套 | 1
1、部位：卫生间
2、规格、尺寸：长0.6m*宽0.4m
3、含制作、安装、含上下水配件
5 | 011508004001 | 发光字体 | 个 | 8
1、规格、尺寸：200mm*300mm
2、字体：“中国边检”
6 | 011508004002 | 发光字体 | 个 | 52
1、规格、尺寸：60mm*120mm
2、字体：“CHINA IMMIGRATION INSPEVTION”
注：税前项目包含除增值税以外的所有费用。 | 注：税前项目包含除增值税以外的所有费用。 | 注：税前项目包含除增值税以外的所有费用。 | 注：税前项目包含除增值税以外的所有费用。 | 注：税前项目包含除增值税以外的所有费用。 | 注：税前项目包含除增值税以外的所有费用。 | 注：税前项目包含除增值税以外的所有费用。 | 注：税前项目包含除增值税以外的所有费用。
表-14 | 表-14 | 表-14 | 表-14 | 表-14 | 表-14 | 表-14 | 表-14
税前项目清单与计价表 | 税前项目清单与计价表 | 税前项目清单与计价表 | 税前项目清单与计价表 | 税前项目清单与计价表 | 税前项目清单与计价表 | 税前项目清单与计价表 | 税前项目清单与计价表 | 税前项目清单与计价表
工程名称:防城港渔澫港区第五作业区513-516号泊位口岸查验设施工程施工（重） | 工程名称:防城港渔澫港区第五作业区513-516号泊位口岸查验设施工程 | 工程名称:防城港渔澫港区第五作业区513-516号泊位口岸查验设施工程 | 工程名称:防城港渔澫港区第五作业区513-516号泊位口岸查验设施工程 | 工程名称:防城港渔澫港区第五作业区513-516号泊位口岸查验设施工程 | 工程名称:防城港渔澫港区第五作业区513-516号泊位口岸查验设施工程 | 第3页 共4页 | 第3页 共4页 | 第3页 共4页
序号 | 项目编码 | 项目名称及项目特征 描述 | 计量 单位 | 工程量 | 金 额(元) | 金 额(元) | 金 额(元)
序号 | 项目编码 | 项目名称及项目特征 描述 | 计量 单位 | 工程量 | 单价 | 单价 | 合价
7 | 01B001 | 中国边检标志图标 | 个 | 2
1、规格、尺寸：300mm*450mm
船舶卫生检疫配套技术用房-装饰装修工程
1 | 011407001008 | 水性哑光外墙反射隔热涂料 | ㎡ | 107.02
1、部位：外墙1
2、水性哑光外墙反射隔热涂料，一底二涂，平涂
3、八年保质，国产
4、含勾缝、腻子基层、抗碱底漆、主漆、面漆等全部施工工序
5、含外墙分隔缝及外喷憎水剂
2 | 011407001009 | 水性哑光外墙涂料 | ㎡ | 26.28
1、部位：外墙3
2、水性哑光外墙涂料，一底二涂，平涂
3、八年保质，国产
4、含勾缝、腻子基层、抗碱底漆、主漆、面漆等全部施工工序
5、含外墙分隔缝及外喷憎水剂
扣留仓库-装饰装修工程
1 | 011407001011 | 水性哑光外墙反射隔热涂料 | ㎡ | 279.48
1、部位：外墙1
2、水性哑光外墙反射隔热涂料，一底二涂，平涂
3、八年保质，国产
4、含勾缝、腻子基层、抗碱底漆、主漆、面漆等全部施工工序
5、含外墙分隔缝及外喷憎水剂
2 | 011407001012 | 水性哑光外墙涂料 | ㎡ | 32.68
1、部位：外墙3
2、水性哑光外墙涂料，一底二涂，平涂
3、八年保质，国产
4、含勾缝、腻子基层、抗碱底漆、主漆、面漆等全部施工工序
5、含外墙分隔缝及外喷憎水剂
海关扣留场围网工程-建筑工程
1 | 010607004001 | 金属网栏 | ㎡ | 256.87
注：税前项目包含除增值税以外的所有费用。 | 注：税前项目包含除增值税以外的所有费用。 | 注：税前项目包含除增值税以外的所有费用。 | 注：税前项目包含除增值税以外的所有费用。 | 注：税前项目包含除增值税以外的所有费用。 | 注：税前项目包含除增值税以外的所有费用。 | 注：税前项目包含除增值税以外的所有费用。 | 注：税前项目包含除增值税以外的所有费用。
表-14 | 表-14 | 表-14 | 表-14 | 表-14 | 表-14 | 表-14 | 表-14
税前项目清单与计价表 | 税前项目清单与计价表 | 税前项目清单与计价表 | 税前项目清单与计价表 | 税前项目清单与计价表 | 税前项目清单与计价表 | 税前项目清单与计价表 | 税前项目清单与计价表 | 税前项目清单与计价表
工程名称:防城港渔澫港区第五作业区513-516号泊位口岸查验设施工程施工（重） | 工程名称:防城港渔澫港区第五作业区513-516号泊位口岸查验设施工程 | 工程名称:防城港渔澫港区第五作业区513-516号泊位口岸查验设施工程 | 工程名称:防城港渔澫港区第五作业区513-516号泊位口岸查验设施工程 | 工程名称:防城港渔澫港区第五作业区513-516号泊位口岸查验设施工程 | 工程名称:防城港渔澫港区第五作业区513-516号泊位口岸查验设施工程 | 第4页 共4页 | 第4页 共4页 | 第4页 共4页
序号 | 项目编码 | 项目名称及项目特征 描述 | 计量 单位 | 工程量 | 金 额(元) | 金 额(元) | 金 额(元)
序号 | 项目编码 | 项目名称及项目特征 描述 | 计量 单位 | 工程量 | 单价 | 单价 | 合价
1、材料品种、规格:Φ5-50*50热镀锌后浸塑
2、除锈方法:喷砂除锈等级不低于Sa2，除锈二遍
3、构件运距:投标人自行考虑
4、含制作、安装等
2 | 01B002 | 镀锌刺铁丝 | m | 270.00
1、材料品种、规格:#12*65镀锌刺铁丝
B500格栅盖板排水沟工程-建筑工程
1 | 01B003 | 低发泡聚乙烯闭孔泡沫板 | ㎡ | 40.25
1、材料规格尺寸：20mm厚低发泡聚乙烯闭孔泡沫板
2 | 桂011702064005 | 铸钢格栅盖板 | 块 | 162.00
1、构件名称:铸钢格栅盖板650mm*496mm
2、钢材品种、规格:ZG270-500型钢
3、盖板安装缝宽2mm
4、防腐做法：热浸沥青清漆一道
35米高杆灯基础工程-建筑工程
1 | 011503001004 | 防撞栏杆 | m | 25.02
1、栏杆规格、尺寸:φ245*7.0钢管
2、栏杆材质:Q235B
3、涂刷黄黑漆，两遍
3、含制作、安装、运输
合 计
注：税前项目包含除增值税以外的所有费用。 | 注：税前项目包含除增值税以外的所有费用。 | 注：税前项目包含除增值税以外的所有费用。 | 注：税前项目包含除增值税以外的所有费用。 | 注：税前项目包含除增值税以外的所有费用。 | 注：税前项目包含除增值税以外的所有费用。 | 注：税前项目包含除增值税以外的所有费用。 | 注：税前项目包含除增值税以外的所有费用。
表-14 | 表-14 | 表-14 | 表-14 | 表-14 | 表-14 | 表-14 | 表-14

## 表-15 规费、增值税计价表
规费、增值税计价表 | 规费、增值税计价表 | 规费、增值税计价表 | 规费、增值税计价表 | 规费、增值税计价表 | 规费、增值税计价表
工程名称:防城港渔澫港区第五作业区513-516号泊位口岸查验设施工程施工（重） | 工程名称:防城港渔澫港区第五作业区513-516号泊位口岸查验设施工程 | 工程名称:防城港渔澫港区第五作业区513-516号泊位口岸查验设施工程 | 工程名称:防城港渔澫港区第五作业区513-516号泊位口岸查验设施工程 | 第1页 共13页 | 第1页 共13页
序号 | 项目名称 | 计算基础 | 计算费率(%) | 计算费率(%) | 金额(元)
海关查验平台+查验技术用房+检验检疫技术用房-桩基础工程
一 | 建筑装饰装修工程(营改增)一般计税法
1 | 规费 | 1.1+1.2+1.3
1.1 | 社会保险费 | ∑(分部分项人工费+单价措施人工费)
1.1.1 | 养老保险费 | ∑(分部分项人工费+单价措施人工费)
1.1.2 | 失业保险费 | ∑(分部分项人工费+单价措施人工费)
1.1.3 | 医疗保险费 | ∑(分部分项人工费+单价措施人工费)
1.1.4 | 生育保险费 | ∑(分部分项人工费+单价措施人工费)
1.1.5 | 工伤保险费 | ∑(分部分项人工费+单价措施人工费)
1.2 | 住房公积金 | ∑(分部分项人工费+单价措施人工费)
1.3 | 工程排污费 | ∑(分部分项人材机+单价措施人材机)
2 | 增值税 | Σ（分部分项工程费及单价措施项目费+总价措施项目费+其他项目费+税前项目费+规费）
海关查验平台+查验技术用房+检验检疫技术用房-建筑工程
一 | 建筑装饰装修工程(营改增)一般计税法
1 | 规费 | 1.1+1.2+1.3
1.1 | 社会保险费 | ∑(分部分项人工费+单价措施人工费)
1.1.1 | 养老保险费 | ∑(分部分项人工费+单价措施人工费)
1.1.2 | 失业保险费 | ∑(分部分项人工费+单价措施人工费)
1.1.3 | 医疗保险费 | ∑(分部分项人工费+单价措施人工费)
1.1.4 | 生育保险费 | ∑(分部分项人工费+单价措施人工费)
1.1.5 | 工伤保险费 | ∑(分部分项人工费+单价措施人工费)
1.2 | 住房公积金 | ∑(分部分项人工费+单价措施人工费)
1.3 | 工程排污费 | ∑(分部分项人材机+单价措施人材机)
2 | 增值税 | Σ（分部分项工程费及单价措施项目费+总价措施项目费+其他项目费+税前项目费+规费）
海关查验平台+查验技术用房+检验检疫技术用房-装饰装修工程
一 | 建筑装饰装修工程(营改增)一般计税法
1 | 规费 | 1.1+1.2+1.3
1.1 | 社会保险费 | ∑(分部分项人工费+单价措施人工费)
1.1.1 | 养老保险费 | ∑(分部分项人工费+单价措施人工费)
1.1.2 | 失业保险费 | ∑(分部分项人工费+单价措施人工费)
1.1.3 | 医疗保险费 | ∑(分部分项人工费+单价措施人工费)
表-15 | 表-15 | 表-15 | 表-15 | 表-15 | 表-15
规费、增值税计价表 | 规费、增值税计价表 | 规费、增值税计价表 | 规费、增值税计价表 | 规费、增值税计价表 | 规费、增值税计价表
工程名称:防城港渔澫港区第五作业区513-516号泊位口岸查验设施工程施工（重） | 工程名称:防城港渔澫港区第五作业区513-516号泊位口岸查验设施工程 | 工程名称:防城港渔澫港区第五作业区513-516号泊位口岸查验设施工程 | 工程名称:防城港渔澫港区第五作业区513-516号泊位口岸查验设施工程 | 第2页 共13页 | 第2页 共13页
序号 | 项目名称 | 计算基础 | 计算费率(%) | 计算费率(%) | 金额(元)
1.1.4 | 生育保险费 | ∑(分部分项人工费+单价措施人工费)
1.1.5 | 工伤保险费 | ∑(分部分项人工费+单价措施人工费)
1.2 | 住房公积金 | ∑(分部分项人工费+单价措施人工费)
1.3 | 工程排污费 | ∑(分部分项人材机+单价措施人材机)
2 | 增值税 | Σ（分部分项工程费及单价措施项目费+总价措施项目费+其他项目费+税前项目费+规费）
海关查验平台+查验技术用房+检验检疫技术用房-挡土墙工程
一 | 市政综合工程(营改增)一般计税法
1 | 规费 | 1.1+1.2+1.3
1.1 | 社会保险费 | ∑(分部分项人工费+单价措施人工费)
1.1.1 | 养老保险费 | ∑(分部分项人工费+单价措施人工费)
1.1.2 | 失业保险费 | ∑(分部分项人工费+单价措施人工费)
1.1.3 | 医疗保险费 | ∑(分部分项人工费+单价措施人工费)
1.1.4 | 生育保险费 | ∑(分部分项人工费+单价措施人工费)
1.1.5 | 工伤保险费 | ∑(分部分项人工费+单价措施人工费)
1.2 | 住房公积金 | ∑(分部分项人工费+单价措施人工费)
1.3 | 工程排污费 | ∑(分部分项人工费+单价措施人工费)
2 | 增值税 | Σ（分部分项工程费及单价措施项目费+总价措施项目费+其他项目费+税前项目费+规费）
海关查验平台+查验技术用房+检验检疫技术用房-电气工程
一 | 给排水、燃气、电气、通风空调、消防、建筑智能、通信、自控仪表工程(营改增)一般计税法
1 | 规费 | 1.1+1.2+1.3
1.1 | 社会保险费 | ∑(分部分项人工费+单价措施人工费)
1.1.1 | 养老保险费 | ∑(分部分项人工费+单价措施人工费)
1.1.2 | 失业保险费 | ∑(分部分项人工费+单价措施人工费)
1.1.3 | 医疗保险费 | ∑(分部分项人工费+单价措施人工费)
1.1.4 | 生育保险费 | ∑(分部分项人工费+单价措施人工费)
1.1.5 | 工伤保险费 | ∑(分部分项人工费+单价措施人工费)
1.2 | 住房公积金 | ∑(分部分项人工费+单价措施人工费)
1.3 | 工程排污费 | ∑(分部分项人工费+单价措施人工费)
2 | 增值税 | Σ（分部分项工程费及单价措施项目费+总价措施项目费+其他项目费+税前项目费+规费）
二 | 机械设备、热力设备、静置设备及金属结构、工业管道、刷油防腐蚀绝热工程(营改增)一般计税法
1 | 规费 | 1.1+1.2+1.3
表-15 | 表-15 | 表-15 | 表-15 | 表-15 | 表-15
规费、增值税计价表 | 规费、增值税计价表 | 规费、增值税计价表 | 规费、增值税计价表 | 规费、增值税计价表 | 规费、增值税计价表
工程名称:防城港渔澫港区第五作业区513-516号泊位口岸查验设施工程施工（重） | 工程名称:防城港渔澫港区第五作业区513-516号泊位口岸查验设施工程 | 工程名称:防城港渔澫港区第五作业区513-516号泊位口岸查验设施工程 | 工程名称:防城港渔澫港区第五作业区513-516号泊位口岸查验设施工程 | 第3页 共13页 | 第3页 共13页
序号 | 项目名称 | 计算基础 | 计算费率(%) | 计算费率(%) | 金额(元)
1.1 | 社会保险费 | ∑(分部分项人工费+单价措施人工费)
1.1.1 | 养老保险费 | ∑(分部分项人工费+单价措施人工费)
1.1.2 | 失业保险费 | ∑(分部分项人工费+单价措施人工费)
1.1.3 | 医疗保险费 | ∑(分部分项人工费+单价措施人工费)
1.1.4 | 生育保险费 | ∑(分部分项人工费+单价措施人工费)
1.1.5 | 工伤保险费 | ∑(分部分项人工费+单价措施人工费)
1.2 | 住房公积金 | ∑(分部分项人工费+单价措施人工费)
1.3 | 工程排污费 | ∑(分部分项人工费+单价措施人工费)
2 | 增值税 | Σ（分部分项工程费及单价措施项目费+总价措施项目费+其他项目费+税前项目费+规费）
海关查验平台+查验技术用房+检验检疫技术用房-通风空调工程
一 | 给排水、燃气、电气、通风空调、消防、建筑智能、通信、自控仪表工程(营改增)一般计税法
1 | 规费 | 1.1+1.2+1.3
1.1 | 社会保险费 | ∑(分部分项人工费+单价措施人工费)
1.1.1 | 养老保险费 | ∑(分部分项人工费+单价措施人工费)
1.1.2 | 失业保险费 | ∑(分部分项人工费+单价措施人工费)
1.1.3 | 医疗保险费 | ∑(分部分项人工费+单价措施人工费)
1.1.4 | 生育保险费 | ∑(分部分项人工费+单价措施人工费)
1.1.5 | 工伤保险费 | ∑(分部分项人工费+单价措施人工费)
1.2 | 住房公积金 | ∑(分部分项人工费+单价措施人工费)
1.3 | 工程排污费 | ∑(分部分项人工费+单价措施人工费)
2 | 增值税 | Σ（分部分项工程费及单价措施项目费+总价措施项目费+其他项目费+税前项目费+规费）
海关查验平台+查验技术用房+检验检疫技术用房-给排水工程
一 | 给排水、燃气、电气、通风空调、消防、建筑智能、通信、自控仪表工程(营改增)一般计税法
1 | 规费 | 1.1+1.2+1.3
1.1 | 社会保险费 | ∑(分部分项人工费+单价措施人工费)
1.1.1 | 养老保险费 | ∑(分部分项人工费+单价措施人工费)
1.1.2 | 失业保险费 | ∑(分部分项人工费+单价措施人工费)
1.1.3 | 医疗保险费 | ∑(分部分项人工费+单价措施人工费)
1.1.4 | 生育保险费 | ∑(分部分项人工费+单价措施人工费)
1.1.5 | 工伤保险费 | ∑(分部分项人工费+单价措施人工费)
1.2 | 住房公积金 | ∑(分部分项人工费+单价措施人工费)
表-15 | 表-15 | 表-15 | 表-15 | 表-15 | 表-15
规费、增值税计价表 | 规费、增值税计价表 | 规费、增值税计价表 | 规费、增值税计价表 | 规费、增值税计价表 | 规费、增值税计价表
工程名称:防城港渔澫港区第五作业区513-516号泊位口岸查验设施工程施工（重） | 工程名称:防城港渔澫港区第五作业区513-516号泊位口岸查验设施工程 | 工程名称:防城港渔澫港区第五作业区513-516号泊位口岸查验设施工程 | 工程名称:防城港渔澫港区第五作业区513-516号泊位口岸查验设施工程 | 第4页 共13页 | 第4页 共13页
序号 | 项目名称 | 计算基础 | 计算费率(%) | 计算费率(%) | 金额(元)
1.3 | 工程排污费 | ∑(分部分项人工费+单价措施人工费)
2 | 增值税 | Σ（分部分项工程费及单价措施项目费+总价措施项目费+其他项目费+税前项目费+规费）
海关查验平台+查验技术用房+检验检疫技术用房-消防工程
一 | 给排水、燃气、电气、通风空调、消防、建筑智能、通信、自控仪表工程(营改增)一般计税法
1 | 规费 | 1.1+1.2+1.3
1.1 | 社会保险费 | ∑(分部分项人工费+单价措施人工费)
1.1.1 | 养老保险费 | ∑(分部分项人工费+单价措施人工费)
1.1.2 | 失业保险费 | ∑(分部分项人工费+单价措施人工费)
1.1.3 | 医疗保险费 | ∑(分部分项人工费+单价措施人工费)
1.1.4 | 生育保险费 | ∑(分部分项人工费+单价措施人工费)
1.1.5 | 工伤保险费 | ∑(分部分项人工费+单价措施人工费)
1.2 | 住房公积金 | ∑(分部分项人工费+单价措施人工费)
1.3 | 工程排污费 | ∑(分部分项人工费+单价措施人工费)
2 | 增值税 | Σ（分部分项工程费及单价措施项目费+总价措施项目费+其他项目费+税前项目费+规费）
边检警戒岗亭-建筑工程
一 | 建筑装饰装修工程(营改增)一般计税法
1 | 规费 | 1.1+1.2+1.3
1.1 | 社会保险费 | ∑(分部分项人工费+单价措施人工费)
1.1.1 | 养老保险费 | ∑(分部分项人工费+单价措施人工费)
1.1.2 | 失业保险费 | ∑(分部分项人工费+单价措施人工费)
1.1.3 | 医疗保险费 | ∑(分部分项人工费+单价措施人工费)
1.1.4 | 生育保险费 | ∑(分部分项人工费+单价措施人工费)
1.1.5 | 工伤保险费 | ∑(分部分项人工费+单价措施人工费)
1.2 | 住房公积金 | ∑(分部分项人工费+单价措施人工费)
1.3 | 工程排污费 | ∑(分部分项人材机+单价措施人材机)
2 | 增值税 | Σ（分部分项工程费及单价措施项目费+总价措施项目费+其他项目费+税前项目费+规费）
边检警戒岗亭-装饰装修工程
一 | 建筑装饰装修工程(营改增)一般计税法
1 | 规费 | 1.1+1.2+1.3
1.1 | 社会保险费 | ∑(分部分项人工费+单价措施人工费)
1.1.1 | 养老保险费 | ∑(分部分项人工费+单价措施人工费)
表-15 | 表-15 | 表-15 | 表-15 | 表-15 | 表-15
规费、增值税计价表 | 规费、增值税计价表 | 规费、增值税计价表 | 规费、增值税计价表 | 规费、增值税计价表 | 规费、增值税计价表
工程名称:防城港渔澫港区第五作业区513-516号泊位口岸查验设施工程施工（重） | 工程名称:防城港渔澫港区第五作业区513-516号泊位口岸查验设施工程 | 工程名称:防城港渔澫港区第五作业区513-516号泊位口岸查验设施工程 | 工程名称:防城港渔澫港区第五作业区513-516号泊位口岸查验设施工程 | 第5页 共13页 | 第5页 共13页
序号 | 项目名称 | 计算基础 | 计算费率(%) | 计算费率(%) | 金额(元)
1.1.2 | 失业保险费 | ∑(分部分项人工费+单价措施人工费)
1.1.3 | 医疗保险费 | ∑(分部分项人工费+单价措施人工费)
1.1.4 | 生育保险费 | ∑(分部分项人工费+单价措施人工费)
1.1.5 | 工伤保险费 | ∑(分部分项人工费+单价措施人工费)
1.2 | 住房公积金 | ∑(分部分项人工费+单价措施人工费)
1.3 | 工程排污费 | ∑(分部分项人材机+单价措施人材机)
2 | 增值税 | Σ（分部分项工程费及单价措施项目费+总价措施项目费+其他项目费+税前项目费+规费）
边检警戒岗亭-电气工程
一 | 给排水、燃气、电气、通风空调、消防、建筑智能、通信、自控仪表工程(营改增)一般计税法
1 | 规费 | 1.1+1.2+1.3
1.1 | 社会保险费 | ∑(分部分项人工费+单价措施人工费)
1.1.1 | 养老保险费 | ∑(分部分项人工费+单价措施人工费)
1.1.2 | 失业保险费 | ∑(分部分项人工费+单价措施人工费)
1.1.3 | 医疗保险费 | ∑(分部分项人工费+单价措施人工费)
1.1.4 | 生育保险费 | ∑(分部分项人工费+单价措施人工费)
1.1.5 | 工伤保险费 | ∑(分部分项人工费+单价措施人工费)
1.2 | 住房公积金 | ∑(分部分项人工费+单价措施人工费)
1.3 | 工程排污费 | ∑(分部分项人工费+单价措施人工费)
2 | 增值税 | Σ（分部分项工程费及单价措施项目费+总价措施项目费+其他项目费+税前项目费+规费）
边检警戒岗亭-给排水工程
一 | 给排水、燃气、电气、通风空调、消防、建筑智能、通信、自控仪表工程(营改增)一般计税法
1 | 规费 | 1.1+1.2+1.3
1.1 | 社会保险费 | ∑(分部分项人工费+单价措施人工费)
1.1.1 | 养老保险费 | ∑(分部分项人工费+单价措施人工费)
1.1.2 | 失业保险费 | ∑(分部分项人工费+单价措施人工费)
1.1.3 | 医疗保险费 | ∑(分部分项人工费+单价措施人工费)
1.1.4 | 生育保险费 | ∑(分部分项人工费+单价措施人工费)
1.1.5 | 工伤保险费 | ∑(分部分项人工费+单价措施人工费)
1.2 | 住房公积金 | ∑(分部分项人工费+单价措施人工费)
1.3 | 工程排污费 | ∑(分部分项人工费+单价措施人工费)
2 | 增值税 | Σ（分部分项工程费及单价措施项目费+总价措施项目费+其他项目费+税前项目费+规费）
表-15 | 表-15 | 表-15 | 表-15 | 表-15 | 表-15
规费、增值税计价表 | 规费、增值税计价表 | 规费、增值税计价表 | 规费、增值税计价表 | 规费、增值税计价表 | 规费、增值税计价表
工程名称:防城港渔澫港区第五作业区513-516号泊位口岸查验设施工程施工（重） | 工程名称:防城港渔澫港区第五作业区513-516号泊位口岸查验设施工程 | 工程名称:防城港渔澫港区第五作业区513-516号泊位口岸查验设施工程 | 工程名称:防城港渔澫港区第五作业区513-516号泊位口岸查验设施工程 | 第6页 共13页 | 第6页 共13页
序号 | 项目名称 | 计算基础 | 计算费率(%) | 计算费率(%) | 金额(元)
船舶卫生检疫配套技术用房-建筑工程
一 | 建筑装饰装修工程(营改增)一般计税法
1 | 规费 | 1.1+1.2+1.3
1.1 | 社会保险费 | ∑(分部分项人工费+单价措施人工费)
1.1.1 | 养老保险费 | ∑(分部分项人工费+单价措施人工费)
1.1.2 | 失业保险费 | ∑(分部分项人工费+单价措施人工费)
1.1.3 | 医疗保险费 | ∑(分部分项人工费+单价措施人工费)
1.1.4 | 生育保险费 | ∑(分部分项人工费+单价措施人工费)
1.1.5 | 工伤保险费 | ∑(分部分项人工费+单价措施人工费)
1.2 | 住房公积金 | ∑(分部分项人工费+单价措施人工费)
1.3 | 工程排污费 | ∑(分部分项人材机+单价措施人材机)
2 | 增值税 | Σ（分部分项工程费及单价措施项目费+总价措施项目费+其他项目费+税前项目费+规费）
船舶卫生检疫配套技术用房-装饰装修工程
一 | 建筑装饰装修工程(营改增)一般计税法
1 | 规费 | 1.1+1.2+1.3
1.1 | 社会保险费 | ∑(分部分项人工费+单价措施人工费)
1.1.1 | 养老保险费 | ∑(分部分项人工费+单价措施人工费)
1.1.2 | 失业保险费 | ∑(分部分项人工费+单价措施人工费)
1.1.3 | 医疗保险费 | ∑(分部分项人工费+单价措施人工费)
1.1.4 | 生育保险费 | ∑(分部分项人工费+单价措施人工费)
1.1.5 | 工伤保险费 | ∑(分部分项人工费+单价措施人工费)
1.2 | 住房公积金 | ∑(分部分项人工费+单价措施人工费)
1.3 | 工程排污费 | ∑(分部分项人材机+单价措施人材机)
2 | 增值税 | Σ（分部分项工程费及单价措施项目费+总价措施项目费+其他项目费+税前项目费+规费）
船舶卫生检疫配套技术用房-电气工程
一 | 给排水、燃气、电气、通风空调、消防、建筑智能、通信、自控仪表工程(营改增)一般计税法
1 | 规费 | 1.1+1.2+1.3
1.1 | 社会保险费 | ∑(分部分项人工费+单价措施人工费)
1.1.1 | 养老保险费 | ∑(分部分项人工费+单价措施人工费)
1.1.2 | 失业保险费 | ∑(分部分项人工费+单价措施人工费)
1.1.3 | 医疗保险费 | ∑(分部分项人工费+单价措施人工费)
表-15 | 表-15 | 表-15 | 表-15 | 表-15 | 表-15
规费、增值税计价表 | 规费、增值税计价表 | 规费、增值税计价表 | 规费、增值税计价表 | 规费、增值税计价表 | 规费、增值税计价表
工程名称:防城港渔澫港区第五作业区513-516号泊位口岸查验设施工程施工（重） | 工程名称:防城港渔澫港区第五作业区513-516号泊位口岸查验设施工程 | 工程名称:防城港渔澫港区第五作业区513-516号泊位口岸查验设施工程 | 工程名称:防城港渔澫港区第五作业区513-516号泊位口岸查验设施工程 | 第7页 共13页 | 第7页 共13页
序号 | 项目名称 | 计算基础 | 计算费率(%) | 计算费率(%) | 金额(元)
1.1.4 | 生育保险费 | ∑(分部分项人工费+单价措施人工费)
1.1.5 | 工伤保险费 | ∑(分部分项人工费+单价措施人工费)
1.2 | 住房公积金 | ∑(分部分项人工费+单价措施人工费)
1.3 | 工程排污费 | ∑(分部分项人工费+单价措施人工费)
2 | 增值税 | Σ（分部分项工程费及单价措施项目费+总价措施项目费+其他项目费+税前项目费+规费）
船舶卫生检疫配套技术用房-给排水工程
一 | 给排水、燃气、电气、通风空调、消防、建筑智能、通信、自控仪表工程(营改增)一般计税法
1 | 规费 | 1.1+1.2+1.3
1.1 | 社会保险费 | ∑(分部分项人工费+单价措施人工费)
1.1.1 | 养老保险费 | ∑(分部分项人工费+单价措施人工费)
1.1.2 | 失业保险费 | ∑(分部分项人工费+单价措施人工费)
1.1.3 | 医疗保险费 | ∑(分部分项人工费+单价措施人工费)
1.1.4 | 生育保险费 | ∑(分部分项人工费+单价措施人工费)
1.1.5 | 工伤保险费 | ∑(分部分项人工费+单价措施人工费)
1.2 | 住房公积金 | ∑(分部分项人工费+单价措施人工费)
1.3 | 工程排污费 | ∑(分部分项人工费+单价措施人工费)
2 | 增值税 | Σ（分部分项工程费及单价措施项目费+总价措施项目费+其他项目费+税前项目费+规费）
船舶卫生检疫配套技术用房-消防工程
一 | 给排水、燃气、电气、通风空调、消防、建筑智能、通信、自控仪表工程(营改增)一般计税法
1 | 规费 | 1.1+1.2+1.3
1.1 | 社会保险费 | ∑(分部分项人工费+单价措施人工费)
1.1.1 | 养老保险费 | ∑(分部分项人工费+单价措施人工费)
1.1.2 | 失业保险费 | ∑(分部分项人工费+单价措施人工费)
1.1.3 | 医疗保险费 | ∑(分部分项人工费+单价措施人工费)
1.1.4 | 生育保险费 | ∑(分部分项人工费+单价措施人工费)
1.1.5 | 工伤保险费 | ∑(分部分项人工费+单价措施人工费)
1.2 | 住房公积金 | ∑(分部分项人工费+单价措施人工费)
1.3 | 工程排污费 | ∑(分部分项人工费+单价措施人工费)
2 | 增值税 | Σ（分部分项工程费及单价措施项目费+总价措施项目费+其他项目费+税前项目费+规费）
扣留仓库-桩基础工程
表-15 | 表-15 | 表-15 | 表-15 | 表-15 | 表-15
规费、增值税计价表 | 规费、增值税计价表 | 规费、增值税计价表 | 规费、增值税计价表 | 规费、增值税计价表 | 规费、增值税计价表
工程名称:防城港渔澫港区第五作业区513-516号泊位口岸查验设施工程施工（重） | 工程名称:防城港渔澫港区第五作业区513-516号泊位口岸查验设施工程 | 工程名称:防城港渔澫港区第五作业区513-516号泊位口岸查验设施工程 | 工程名称:防城港渔澫港区第五作业区513-516号泊位口岸查验设施工程 | 第8页 共13页 | 第8页 共13页
序号 | 项目名称 | 计算基础 | 计算费率(%) | 计算费率(%) | 金额(元)
一 | 建筑装饰装修工程(营改增)一般计税法
1 | 规费 | 1.1+1.2+1.3
1.1 | 社会保险费 | ∑(分部分项人工费+单价措施人工费)
1.1.1 | 养老保险费 | ∑(分部分项人工费+单价措施人工费)
1.1.2 | 失业保险费 | ∑(分部分项人工费+单价措施人工费)
1.1.3 | 医疗保险费 | ∑(分部分项人工费+单价措施人工费)
1.1.4 | 生育保险费 | ∑(分部分项人工费+单价措施人工费)
1.1.5 | 工伤保险费 | ∑(分部分项人工费+单价措施人工费)
1.2 | 住房公积金 | ∑(分部分项人工费+单价措施人工费)
1.3 | 工程排污费 | ∑(分部分项人材机+单价措施人材机)
2 | 增值税 | Σ（分部分项工程费及单价措施项目费+总价措施项目费+其他项目费+税前项目费+规费）
扣留仓库-建筑工程
一 | 建筑装饰装修工程(营改增)一般计税法
1 | 规费 | 1.1+1.2+1.3
1.1 | 社会保险费 | ∑(分部分项人工费+单价措施人工费)
1.1.1 | 养老保险费 | ∑(分部分项人工费+单价措施人工费)
1.1.2 | 失业保险费 | ∑(分部分项人工费+单价措施人工费)
1.1.3 | 医疗保险费 | ∑(分部分项人工费+单价措施人工费)
1.1.4 | 生育保险费 | ∑(分部分项人工费+单价措施人工费)
1.1.5 | 工伤保险费 | ∑(分部分项人工费+单价措施人工费)
1.2 | 住房公积金 | ∑(分部分项人工费+单价措施人工费)
1.3 | 工程排污费 | ∑(分部分项人材机+单价措施人材机)
2 | 增值税 | Σ（分部分项工程费及单价措施项目费+总价措施项目费+其他项目费+税前项目费+规费）
扣留仓库-装饰装修工程
一 | 建筑装饰装修工程(营改增)一般计税法
1 | 规费 | 1.1+1.2+1.3
1.1 | 社会保险费 | ∑(分部分项人工费+单价措施人工费)
1.1.1 | 养老保险费 | ∑(分部分项人工费+单价措施人工费)
1.1.2 | 失业保险费 | ∑(分部分项人工费+单价措施人工费)
1.1.3 | 医疗保险费 | ∑(分部分项人工费+单价措施人工费)
1.1.4 | 生育保险费 | ∑(分部分项人工费+单价措施人工费)
1.1.5 | 工伤保险费 | ∑(分部分项人工费+单价措施人工费)
1.2 | 住房公积金 | ∑(分部分项人工费+单价措施人工费)
表-15 | 表-15 | 表-15 | 表-15 | 表-15 | 表-15
规费、增值税计价表 | 规费、增值税计价表 | 规费、增值税计价表 | 规费、增值税计价表 | 规费、增值税计价表 | 规费、增值税计价表
工程名称:防城港渔澫港区第五作业区513-516号泊位口岸查验设施工程施工（重） | 工程名称:防城港渔澫港区第五作业区513-516号泊位口岸查验设施工程 | 工程名称:防城港渔澫港区第五作业区513-516号泊位口岸查验设施工程 | 工程名称:防城港渔澫港区第五作业区513-516号泊位口岸查验设施工程 | 第9页 共13页 | 第9页 共13页
序号 | 项目名称 | 计算基础 | 计算费率(%) | 计算费率(%) | 金额(元)
1.3 | 工程排污费 | ∑(分部分项人材机+单价措施人材机)
2 | 增值税 | Σ（分部分项工程费及单价措施项目费+总价措施项目费+其他项目费+税前项目费+规费）
扣留仓库-电气工程
一 | 给排水、燃气、电气、通风空调、消防、建筑智能、通信、自控仪表工程(营改增)一般计税法
1 | 规费 | 1.1+1.2+1.3
1.1 | 社会保险费 | ∑(分部分项人工费+单价措施人工费)
1.1.1 | 养老保险费 | ∑(分部分项人工费+单价措施人工费)
1.1.2 | 失业保险费 | ∑(分部分项人工费+单价措施人工费)
1.1.3 | 医疗保险费 | ∑(分部分项人工费+单价措施人工费)
1.1.4 | 生育保险费 | ∑(分部分项人工费+单价措施人工费)
1.1.5 | 工伤保险费 | ∑(分部分项人工费+单价措施人工费)
1.2 | 住房公积金 | ∑(分部分项人工费+单价措施人工费)
1.3 | 工程排污费 | ∑(分部分项人工费+单价措施人工费)
2 | 增值税 | Σ（分部分项工程费及单价措施项目费+总价措施项目费+其他项目费+税前项目费+规费）
扣留仓库-给排水工程
一 | 给排水、燃气、电气、通风空调、消防、建筑智能、通信、自控仪表工程(营改增)一般计税法
1 | 规费 | 1.1+1.2+1.3
1.1 | 社会保险费 | ∑(分部分项人工费+单价措施人工费)
1.1.1 | 养老保险费 | ∑(分部分项人工费+单价措施人工费)
1.1.2 | 失业保险费 | ∑(分部分项人工费+单价措施人工费)
1.1.3 | 医疗保险费 | ∑(分部分项人工费+单价措施人工费)
1.1.4 | 生育保险费 | ∑(分部分项人工费+单价措施人工费)
1.1.5 | 工伤保险费 | ∑(分部分项人工费+单价措施人工费)
1.2 | 住房公积金 | ∑(分部分项人工费+单价措施人工费)
1.3 | 工程排污费 | ∑(分部分项人工费+单价措施人工费)
2 | 增值税 | Σ（分部分项工程费及单价措施项目费+总价措施项目费+其他项目费+税前项目费+规费）
扣留仓库-消防工程
一 | 给排水、燃气、电气、通风空调、消防、建筑智能、通信、自控仪表工程(营改增)一般计税法
1 | 规费 | 1.1+1.2+1.3
1.1 | 社会保险费 | ∑(分部分项人工费+单价措施人工费)
1.1.1 | 养老保险费 | ∑(分部分项人工费+单价措施人工费)
表-15 | 表-15 | 表-15 | 表-15 | 表-15 | 表-15
规费、增值税计价表 | 规费、增值税计价表 | 规费、增值税计价表 | 规费、增值税计价表 | 规费、增值税计价表 | 规费、增值税计价表
工程名称:防城港渔澫港区第五作业区513-516号泊位口岸查验设施工程施工（重） | 工程名称:防城港渔澫港区第五作业区513-516号泊位口岸查验设施工程 | 工程名称:防城港渔澫港区第五作业区513-516号泊位口岸查验设施工程 | 工程名称:防城港渔澫港区第五作业区513-516号泊位口岸查验设施工程 | 第10页 共13页 | 第10页 共13页
序号 | 项目名称 | 计算基础 | 计算费率(%) | 计算费率(%) | 金额(元)
1.1.2 | 失业保险费 | ∑(分部分项人工费+单价措施人工费)
1.1.3 | 医疗保险费 | ∑(分部分项人工费+单价措施人工费)
1.1.4 | 生育保险费 | ∑(分部分项人工费+单价措施人工费)
1.1.5 | 工伤保险费 | ∑(分部分项人工费+单价措施人工费)
1.2 | 住房公积金 | ∑(分部分项人工费+单价措施人工费)
1.3 | 工程排污费 | ∑(分部分项人工费+单价措施人工费)
2 | 增值税 | Σ（分部分项工程费及单价措施项目费+总价措施项目费+其他项目费+税前项目费+规费）
拆除工程
一 | 市政综合工程(营改增)一般计税法
1 | 规费 | 1.1+1.2+1.3
1.1 | 社会保险费 | ∑(分部分项人工费+单价措施人工费)
1.1.1 | 养老保险费 | ∑(分部分项人工费+单价措施人工费)
1.1.2 | 失业保险费 | ∑(分部分项人工费+单价措施人工费)
1.1.3 | 医疗保险费 | ∑(分部分项人工费+单价措施人工费)
1.1.4 | 生育保险费 | ∑(分部分项人工费+单价措施人工费)
1.1.5 | 工伤保险费 | ∑(分部分项人工费+单价措施人工费)
1.2 | 住房公积金 | ∑(分部分项人工费+单价措施人工费)
1.3 | 工程排污费 | ∑(分部分项人工费+单价措施人工费)
2 | 增值税 | Σ（分部分项工程费及单价措施项目费+总价措施项目费+其他项目费+税前项目费+规费）
防城港513-516码头查验场-地磅基础工程
一 | 建筑装饰装修工程(营改增)一般计税法
1 | 规费 | 1.1+1.2+1.3
1.1 | 社会保险费 | ∑(分部分项人工费+单价措施人工费)
1.1.1 | 养老保险费 | ∑(分部分项人工费+单价措施人工费)
1.1.2 | 失业保险费 | ∑(分部分项人工费+单价措施人工费)
1.1.3 | 医疗保险费 | ∑(分部分项人工费+单价措施人工费)
1.1.4 | 生育保险费 | ∑(分部分项人工费+单价措施人工费)
1.1.5 | 工伤保险费 | ∑(分部分项人工费+单价措施人工费)
1.2 | 住房公积金 | ∑(分部分项人工费+单价措施人工费)
1.3 | 工程排污费 | ∑(分部分项人材机+单价措施人材机)
2 | 增值税 | Σ（分部分项工程费及单价措施项目费+总价措施项目费+其他项目费+税前项目费+规费）
防城港513-516码头查验场-地磅安装工程
表-15 | 表-15 | 表-15 | 表-15 | 表-15 | 表-15
规费、增值税计价表 | 规费、增值税计价表 | 规费、增值税计价表 | 规费、增值税计价表 | 规费、增值税计价表 | 规费、增值税计价表
工程名称:防城港渔澫港区第五作业区513-516号泊位口岸查验设施工程施工（重） | 工程名称:防城港渔澫港区第五作业区513-516号泊位口岸查验设施工程 | 工程名称:防城港渔澫港区第五作业区513-516号泊位口岸查验设施工程 | 工程名称:防城港渔澫港区第五作业区513-516号泊位口岸查验设施工程 | 第11页 共13页 | 第11页 共13页
序号 | 项目名称 | 计算基础 | 计算费率(%) | 计算费率(%) | 金额(元)
一 | 给排水、燃气、电气、通风空调、消防、建筑智能、通信、自控仪表工程(营改增)一般计税法
1 | 规费 | 1.1+1.2+1.3
1.1 | 社会保险费 | ∑(分部分项人工费+单价措施人工费)
1.1.1 | 养老保险费 | ∑(分部分项人工费+单价措施人工费)
1.1.2 | 失业保险费 | ∑(分部分项人工费+单价措施人工费)
1.1.3 | 医疗保险费 | ∑(分部分项人工费+单价措施人工费)
1.1.4 | 生育保险费 | ∑(分部分项人工费+单价措施人工费)
1.1.5 | 工伤保险费 | ∑(分部分项人工费+单价措施人工费)
1.2 | 住房公积金 | ∑(分部分项人工费+单价措施人工费)
1.3 | 工程排污费 | ∑(分部分项人工费+单价措施人工费)
2 | 增值税 | Σ（分部分项工程费及单价措施项目费+总价措施项目费+其他项目费+税前项目费+规费）
海关扣留场围网工程-建筑工程
一 | 建筑装饰装修工程(营改增)一般计税法
1 | 规费 | 1.1+1.2+1.3
1.1 | 社会保险费 | ∑(分部分项人工费+单价措施人工费)
1.1.1 | 养老保险费 | ∑(分部分项人工费+单价措施人工费)
1.1.2 | 失业保险费 | ∑(分部分项人工费+单价措施人工费)
1.1.3 | 医疗保险费 | ∑(分部分项人工费+单价措施人工费)
1.1.4 | 生育保险费 | ∑(分部分项人工费+单价措施人工费)
1.1.5 | 工伤保险费 | ∑(分部分项人工费+单价措施人工费)
1.2 | 住房公积金 | ∑(分部分项人工费+单价措施人工费)
1.3 | 工程排污费 | ∑(分部分项人材机+单价措施人材机)
2 | 增值税 | Σ（分部分项工程费及单价措施项目费+总价措施项目费+其他项目费+税前项目费+规费）
B500格栅盖板排水沟工程-建筑工程
一 | 建筑装饰装修工程(营改增)一般计税法
1 | 规费 | 1.1+1.2+1.3
1.1 | 社会保险费 | ∑(分部分项人工费+单价措施人工费)
1.1.1 | 养老保险费 | ∑(分部分项人工费+单价措施人工费)
1.1.2 | 失业保险费 | ∑(分部分项人工费+单价措施人工费)
1.1.3 | 医疗保险费 | ∑(分部分项人工费+单价措施人工费)
1.1.4 | 生育保险费 | ∑(分部分项人工费+单价措施人工费)
1.1.5 | 工伤保险费 | ∑(分部分项人工费+单价措施人工费)
表-15 | 表-15 | 表-15 | 表-15 | 表-15 | 表-15
规费、增值税计价表 | 规费、增值税计价表 | 规费、增值税计价表 | 规费、增值税计价表 | 规费、增值税计价表 | 规费、增值税计价表
工程名称:防城港渔澫港区第五作业区513-516号泊位口岸查验设施工程施工（重） | 工程名称:防城港渔澫港区第五作业区513-516号泊位口岸查验设施工程 | 工程名称:防城港渔澫港区第五作业区513-516号泊位口岸查验设施工程 | 工程名称:防城港渔澫港区第五作业区513-516号泊位口岸查验设施工程 | 第12页 共13页 | 第12页 共13页
序号 | 项目名称 | 计算基础 | 计算费率(%) | 计算费率(%) | 金额(元)
1.2 | 住房公积金 | ∑(分部分项人工费+单价措施人工费)
1.3 | 工程排污费 | ∑(分部分项人材机+单价措施人材机)
2 | 增值税 | Σ（分部分项工程费及单价措施项目费+总价措施项目费+其他项目费+税前项目费+规费）
35米高杆灯基础工程-桩基础工程
一 | 建筑装饰装修工程(营改增)一般计税法
1 | 规费 | 1.1+1.2+1.3
1.1 | 社会保险费 | ∑(分部分项人工费+单价措施人工费)
1.1.1 | 养老保险费 | ∑(分部分项人工费+单价措施人工费)
1.1.2 | 失业保险费 | ∑(分部分项人工费+单价措施人工费)
1.1.3 | 医疗保险费 | ∑(分部分项人工费+单价措施人工费)
1.1.4 | 生育保险费 | ∑(分部分项人工费+单价措施人工费)
1.1.5 | 工伤保险费 | ∑(分部分项人工费+单价措施人工费)
1.2 | 住房公积金 | ∑(分部分项人工费+单价措施人工费)
1.3 | 工程排污费 | ∑(分部分项人材机+单价措施人材机)
2 | 增值税 | Σ（分部分项工程费及单价措施项目费+总价措施项目费+其他项目费+税前项目费+规费）
35米高杆灯基础工程-建筑工程
一 | 建筑装饰装修工程(营改增)一般计税法
1 | 规费 | 1.1+1.2+1.3
1.1 | 社会保险费 | ∑(分部分项人工费+单价措施人工费)
1.1.1 | 养老保险费 | ∑(分部分项人工费+单价措施人工费)
1.1.2 | 失业保险费 | ∑(分部分项人工费+单价措施人工费)
1.1.3 | 医疗保险费 | ∑(分部分项人工费+单价措施人工费)
1.1.4 | 生育保险费 | ∑(分部分项人工费+单价措施人工费)
1.1.5 | 工伤保险费 | ∑(分部分项人工费+单价措施人工费)
1.2 | 住房公积金 | ∑(分部分项人工费+单价措施人工费)
1.3 | 工程排污费 | ∑(分部分项人材机+单价措施人材机)
2 | 增值税 | Σ（分部分项工程费及单价措施项目费+总价措施项目费+其他项目费+税前项目费+规费）
电缆排管工程
一 | 市政综合工程(营改增)一般计税法
1 | 规费 | 1.1+1.2+1.3
1.1 | 社会保险费 | ∑(分部分项人工费+单价措施人工费)
1.1.1 | 养老保险费 | ∑(分部分项人工费+单价措施人工费)
1.1.2 | 失业保险费 | ∑(分部分项人工费+单价措施人工费)
表-15 | 表-15 | 表-15 | 表-15 | 表-15 | 表-15
规费、增值税计价表 | 规费、增值税计价表 | 规费、增值税计价表 | 规费、增值税计价表 | 规费、增值税计价表 | 规费、增值税计价表
工程名称:防城港渔澫港区第五作业区513-516号泊位口岸查验设施工程施工（重） | 工程名称:防城港渔澫港区第五作业区513-516号泊位口岸查验设施工程 | 工程名称:防城港渔澫港区第五作业区513-516号泊位口岸查验设施工程 | 工程名称:防城港渔澫港区第五作业区513-516号泊位口岸查验设施工程 | 第13页 共13页 | 第13页 共13页
序号 | 项目名称 | 计算基础 | 计算费率(%) | 计算费率(%) | 金额(元)
1.1.3 | 医疗保险费 | ∑(分部分项人工费+单价措施人工费)
1.1.4 | 生育保险费 | ∑(分部分项人工费+单价措施人工费)
1.1.5 | 工伤保险费 | ∑(分部分项人工费+单价措施人工费)
1.2 | 住房公积金 | ∑(分部分项人工费+单价措施人工费)
1.3 | 工程排污费 | ∑(分部分项人工费+单价措施人工费)
2 | 增值税 | Σ（分部分项工程费及单价措施项目费+总价措施项目费+其他项目费+税前项目费+规费）
通信排管工程
一 | 市政综合工程(营改增)一般计税法
1 | 规费 | 1.1+1.2+1.3
1.1 | 社会保险费 | ∑(分部分项人工费+单价措施人工费)
1.1.1 | 养老保险费 | ∑(分部分项人工费+单价措施人工费)
1.1.2 | 失业保险费 | ∑(分部分项人工费+单价措施人工费)
1.1.3 | 医疗保险费 | ∑(分部分项人工费+单价措施人工费)
1.1.4 | 生育保险费 | ∑(分部分项人工费+单价措施人工费)
1.1.5 | 工伤保险费 | ∑(分部分项人工费+单价措施人工费)
1.2 | 住房公积金 | ∑(分部分项人工费+单价措施人工费)
1.3 | 工程排污费 | ∑(分部分项人工费+单价措施人工费)
2 | 增值税 | Σ（分部分项工程费及单价措施项目费+总价措施项目费+其他项目费+税前项目费+规费）
合 计
表-15 | 表-15 | 表-15 | 表-15 | 表-15 | 表-15

## 表-22 允许调整主要材料和工程设备一览表
允许调整主要材料和工程设备一览表 | 允许调整主要材料和工程设备一览表 | 允许调整主要材料和工程设备一览表 | 允许调整主要材料和工程设备一览表 | 允许调整主要材料和工程设备一览表 | 允许调整主要材料和工程设备一览表 | 允许调整主要材料和工程设备一览表 | 允许调整主要材料和工程设备一览表 | 允许调整主要材料和工程设备一览表 | 允许调整主要材料和工程设备一览表 | 允许调整主要材料和工程设备一览表 | 允许调整主要材料和工程设备一览表
(适用于造价信息差额调整法) | (适用于造价信息差额调整法) | (适用于造价信息差额调整法) | (适用于造价信息差额调整法) | (适用于造价信息差额调整法) | (适用于造价信息差额调整法) | (适用于造价信息差额调整法) | (适用于造价信息差额调整法) | (适用于造价信息差额调整法) | (适用于造价信息差额调整法) | (适用于造价信息差额调整法) | (适用于造价信息差额调整法)
(适用于造价信息差额调整法) | (适用于造价信息差额调整法) | (适用于造价信息差额调整法) | (适用于造价信息差额调整法) | (适用于造价信息差额调整法) | (适用于造价信息差额调整法) | (适用于造价信息差额调整法) | (适用于造价信息差额调整法) | (适用于造价信息差额调整法) | (适用于造价信息差额调整法) | (适用于造价信息差额调整法) | (适用于造价信息差额调整法)
工程名称:防城港渔澫港区第五作业区513-516号泊位口岸查验设施工程施工（重） | 工程名称:防城港渔澫港区第五作业区513-516号泊位口岸查验设施工程 | 工程名称:防城港渔澫港区第五作业区513-516号泊位口岸查验设施工程 | 工程名称:防城港渔澫港区第五作业区513-516号泊位口岸查验设施工程 | 工程名称:防城港渔澫港区第五作业区513-516号泊位口岸查验设施工程 | 工程名称:防城港渔澫港区第五作业区513-516号泊位口岸查验设施工程 | 工程名称:防城港渔澫港区第五作业区513-516号泊位口岸查验设施工程 | 工程名称:防城港渔澫港区第五作业区513-516号泊位口岸查验设施工程 | 工程名称:防城港渔澫港区第五作业区513-516号泊位口岸查验设施工程 | 编号: | 编号: | 编号:
序号 | 名称、规格、型号 | 单位 | 数量 | 风险系数(%) | 基准单价(元) | 投标单价(元) | 确认单价(元) | 价差(元) | 价差(元) | 合计差价(元)
1 | 螺纹钢筋HRB400 10以内(综合) | t |  | 5 | 4044
2 | 螺纹钢筋HRB400 10以内(综合) | t |  | 5 | 4044
3 | 螺纹钢筋HRB400E 10以内(综合) | t |  | 5 | 4088
4 | 螺纹钢筋HRB400 10以内(综合) | t |  | 5 | 4044
5 | 螺纹钢筋HRB400 10以上(综合) | t |  | 5 | 3867
6 | 螺纹钢筋HRB400 10以上(综合) | t |  | 5 | 3867
7 | 螺纹钢筋HRB400E 10以上(综合) | t |  | 5 | 3912
8 | 螺纹钢筋HRB400 10以上(综合) | t |  | 5 | 3867
9 | 螺纹钢筋HRB400 10以上(综合) | t |  | 5 | 3867
10 | L50*5角钢，Q235A | t |  | 5 | 3965
11 | Φ48*3镀锌钢管 | t |  | 5 | 4841
12 | L63*5角钢 Q235A | t |  | 5 | 4053
13 | 等边角钢(综合) | t |  | 5 | 3965
14 | 等边角钢(综合) | t |  | 5 | 3965
15 | 不等边角钢(综合) | t |  | 5 | 3982
16 | C型钢 Q355B | t |  | 5 | 4018
17 | C型钢，Q355B | t |  | 5 | 4018
18 | 中厚钢板 4.1～20mm | t |  | 5 | 4053
19 | Φ76*3.5镀锌钢管 | t |  | 5 | 5647.63
20 | 厚钢板 20.1～60mm | t |  | 5 | 3920
注:1.此表由招标人填写除“投标单价”栏的内容，投标人在投标时自主确定投标单价。 | 注:1.此表由招标人填写除“投标单价”栏的内容，投标人在投标时自主确定投标单价。 | 注:1.此表由招标人填写除“投标单价”栏的内容，投标人在投标时自主确定投标单价。 | 注:1.此表由招标人填写除“投标单价”栏的内容，投标人在投标时自主确定投标单价。 | 注:1.此表由招标人填写除“投标单价”栏的内容，投标人在投标时自主确定投标单价。 | 注:1.此表由招标人填写除“投标单价”栏的内容，投标人在投标时自主确定投标单价。 | 注:1.此表由招标人填写除“投标单价”栏的内容，投标人在投标时自主确定投标单价。 | 注:1.此表由招标人填写除“投标单价”栏的内容，投标人在投标时自主确定投标单价。 | 注:1.此表由招标人填写除“投标单价”栏的内容，投标人在投标时自主确定投标单价。 | 注:1.此表由招标人填写除“投标单价”栏的内容，投标人在投标时自主确定投标单价。 | 注:1.此表由招标人填写除“投标单价”栏的内容，投标人在投标时自主确定投标单价。
2.招标人应优先采用工程造价管理机构发布的单价作为基础单价，未发布的，通过市场调查确定其基准单价。 | 2.招标人应优先采用工程造价管理机构发布的单价作为基础单价，未发布的，通过市场调查确定其基准单价。 | 2.招标人应优先采用工程造价管理机构发布的单价作为基础单价，未发布的，通过市场调查确定其基准单价。 | 2.招标人应优先采用工程造价管理机构发布的单价作为基础单价，未发布的，通过市场调查确定其基准单价。 | 2.招标人应优先采用工程造价管理机构发布的单价作为基础单价，未发布的，通过市场调查确定其基准单价。 | 2.招标人应优先采用工程造价管理机构发布的单价作为基础单价，未发布的，通过市场调查确定其基准单价。 | 2.招标人应优先采用工程造价管理机构发布的单价作为基础单价，未发布的，通过市场调查确定其基准单价。 | 2.招标人应优先采用工程造价管理机构发布的单价作为基础单价，未发布的，通过市场调查确定其基准单价。 | 2.招标人应优先采用工程造价管理机构发布的单价作为基础单价，未发布的，通过市场调查确定其基准单价。 | 2.招标人应优先采用工程造价管理机构发布的单价作为基础单价，未发布的，通过市场调查确定其基准单价。 | 2.招标人应优先采用工程造价管理机构发布的单价作为基础单价，未发布的，通过市场调查确定其基准单价。
表-22 | 表-22 | 表-22 | 表-22 | 表-22 | 表-22 | 表-22 | 表-22 | 表-22 | 表-22 | 表-22
允许调整主要材料和工程设备一览表 | 允许调整主要材料和工程设备一览表 | 允许调整主要材料和工程设备一览表 | 允许调整主要材料和工程设备一览表 | 允许调整主要材料和工程设备一览表 | 允许调整主要材料和工程设备一览表 | 允许调整主要材料和工程设备一览表 | 允许调整主要材料和工程设备一览表 | 允许调整主要材料和工程设备一览表 | 允许调整主要材料和工程设备一览表 | 允许调整主要材料和工程设备一览表 | 允许调整主要材料和工程设备一览表
(适用于造价信息差额调整法) | (适用于造价信息差额调整法) | (适用于造价信息差额调整法) | (适用于造价信息差额调整法) | (适用于造价信息差额调整法) | (适用于造价信息差额调整法) | (适用于造价信息差额调整法) | (适用于造价信息差额调整法) | (适用于造价信息差额调整法) | (适用于造价信息差额调整法) | (适用于造价信息差额调整法) | (适用于造价信息差额调整法)
(适用于造价信息差额调整法) | (适用于造价信息差额调整法) | (适用于造价信息差额调整法) | (适用于造价信息差额调整法) | (适用于造价信息差额调整法) | (适用于造价信息差额调整法) | (适用于造价信息差额调整法) | (适用于造价信息差额调整法) | (适用于造价信息差额调整法) | (适用于造价信息差额调整法) | (适用于造价信息差额调整法) | (适用于造价信息差额调整法)
工程名称:防城港渔澫港区第五作业区513-516号泊位口岸查验设施工程施工（重） | 工程名称:防城港渔澫港区第五作业区513-516号泊位口岸查验设施工程 | 工程名称:防城港渔澫港区第五作业区513-516号泊位口岸查验设施工程 | 工程名称:防城港渔澫港区第五作业区513-516号泊位口岸查验设施工程 | 工程名称:防城港渔澫港区第五作业区513-516号泊位口岸查验设施工程 | 工程名称:防城港渔澫港区第五作业区513-516号泊位口岸查验设施工程 | 工程名称:防城港渔澫港区第五作业区513-516号泊位口岸查验设施工程 | 工程名称:防城港渔澫港区第五作业区513-516号泊位口岸查验设施工程 | 工程名称:防城港渔澫港区第五作业区513-516号泊位口岸查验设施工程 | 编号: | 编号: | 编号:
序号 | 名称、规格、型号 | 单位 | 数量 | 风险系数(%) | 基准单价(元) | 投标单价(元) | 确认单价(元) | 价差(元) | 价差(元) | 合计差价(元)
21 | 不锈钢板AISI201 1mm | ㎡ |  | 5 | 168
22 | 普通硅酸盐水泥 32.5MPa | t |  | 5 | 389
23 | 普通硅酸盐水泥 32.5MPa | t |  | 5 | 389
24 | 普通硅酸盐水泥 32.5MPa | t |  | 5 | 381
25 | 普通硅酸盐水泥 32.5MPa | t |  | 5 | 381
26 | 白水泥(综合) | t |  | 5 | 726
27 | 砂(综合) | m³ |  | 5 | 146
28 | 砂(综合) | m³ |  | 5 | 146
29 | 细砂 | m³ |  | 5 | 131
30 | 中砂 | m³ |  | 5 | 150
31 | 中砂 | m³ |  | 5 | 150
32 | 中砂 | m³ |  | 5 | 150
33 | 粗砂 | m³ |  | 5 | 150
34 | 中粗砂 | m³ |  | 5 | 150
35 | 碎石 5～20mm | m³ |  | 5 | 87
36 | 碎石 5～40mm | m³ |  | 5 | 87
37 | 碎石 20～40mm | m³ |  | 5 | 87
38 | 陶粒 | m³ |  | 5 | 226
39 | 预拌砌筑砂浆 YQ5 | m³ |  | 5 | 336
40 | 预拌砌筑砂浆 YQ7.5 | m³ |  | 5 | 353
注:1.此表由招标人填写除“投标单价”栏的内容，投标人在投标时自主确定投标单价。 | 注:1.此表由招标人填写除“投标单价”栏的内容，投标人在投标时自主确定投标单价。 | 注:1.此表由招标人填写除“投标单价”栏的内容，投标人在投标时自主确定投标单价。 | 注:1.此表由招标人填写除“投标单价”栏的内容，投标人在投标时自主确定投标单价。 | 注:1.此表由招标人填写除“投标单价”栏的内容，投标人在投标时自主确定投标单价。 | 注:1.此表由招标人填写除“投标单价”栏的内容，投标人在投标时自主确定投标单价。 | 注:1.此表由招标人填写除“投标单价”栏的内容，投标人在投标时自主确定投标单价。 | 注:1.此表由招标人填写除“投标单价”栏的内容，投标人在投标时自主确定投标单价。 | 注:1.此表由招标人填写除“投标单价”栏的内容，投标人在投标时自主确定投标单价。 | 注:1.此表由招标人填写除“投标单价”栏的内容，投标人在投标时自主确定投标单价。 | 注:1.此表由招标人填写除“投标单价”栏的内容，投标人在投标时自主确定投标单价。
2.招标人应优先采用工程造价管理机构发布的单价作为基础单价，未发布的，通过市场调查确定其基准单价。 | 2.招标人应优先采用工程造价管理机构发布的单价作为基础单价，未发布的，通过市场调查确定其基准单价。 | 2.招标人应优先采用工程造价管理机构发布的单价作为基础单价，未发布的，通过市场调查确定其基准单价。 | 2.招标人应优先采用工程造价管理机构发布的单价作为基础单价，未发布的，通过市场调查确定其基准单价。 | 2.招标人应优先采用工程造价管理机构发布的单价作为基础单价，未发布的，通过市场调查确定其基准单价。 | 2.招标人应优先采用工程造价管理机构发布的单价作为基础单价，未发布的，通过市场调查确定其基准单价。 | 2.招标人应优先采用工程造价管理机构发布的单价作为基础单价，未发布的，通过市场调查确定其基准单价。 | 2.招标人应优先采用工程造价管理机构发布的单价作为基础单价，未发布的，通过市场调查确定其基准单价。 | 2.招标人应优先采用工程造价管理机构发布的单价作为基础单价，未发布的，通过市场调查确定其基准单价。 | 2.招标人应优先采用工程造价管理机构发布的单价作为基础单价，未发布的，通过市场调查确定其基准单价。 | 2.招标人应优先采用工程造价管理机构发布的单价作为基础单价，未发布的，通过市场调查确定其基准单价。
表-22 | 表-22 | 表-22 | 表-22 | 表-22 | 表-22 | 表-22 | 表-22 | 表-22 | 表-22 | 表-22
允许调整主要材料和工程设备一览表 | 允许调整主要材料和工程设备一览表 | 允许调整主要材料和工程设备一览表 | 允许调整主要材料和工程设备一览表 | 允许调整主要材料和工程设备一览表 | 允许调整主要材料和工程设备一览表 | 允许调整主要材料和工程设备一览表 | 允许调整主要材料和工程设备一览表 | 允许调整主要材料和工程设备一览表 | 允许调整主要材料和工程设备一览表 | 允许调整主要材料和工程设备一览表 | 允许调整主要材料和工程设备一览表
(适用于造价信息差额调整法) | (适用于造价信息差额调整法) | (适用于造价信息差额调整法) | (适用于造价信息差额调整法) | (适用于造价信息差额调整法) | (适用于造价信息差额调整法) | (适用于造价信息差额调整法) | (适用于造价信息差额调整法) | (适用于造价信息差额调整法) | (适用于造价信息差额调整法) | (适用于造价信息差额调整法) | (适用于造价信息差额调整法)
(适用于造价信息差额调整法) | (适用于造价信息差额调整法) | (适用于造价信息差额调整法) | (适用于造价信息差额调整法) | (适用于造价信息差额调整法) | (适用于造价信息差额调整法) | (适用于造价信息差额调整法) | (适用于造价信息差额调整法) | (适用于造价信息差额调整法) | (适用于造价信息差额调整法) | (适用于造价信息差额调整法) | (适用于造价信息差额调整法)
工程名称:防城港渔澫港区第五作业区513-516号泊位口岸查验设施工程施工（重） | 工程名称:防城港渔澫港区第五作业区513-516号泊位口岸查验设施工程 | 工程名称:防城港渔澫港区第五作业区513-516号泊位口岸查验设施工程 | 工程名称:防城港渔澫港区第五作业区513-516号泊位口岸查验设施工程 | 工程名称:防城港渔澫港区第五作业区513-516号泊位口岸查验设施工程 | 工程名称:防城港渔澫港区第五作业区513-516号泊位口岸查验设施工程 | 工程名称:防城港渔澫港区第五作业区513-516号泊位口岸查验设施工程 | 工程名称:防城港渔澫港区第五作业区513-516号泊位口岸查验设施工程 | 工程名称:防城港渔澫港区第五作业区513-516号泊位口岸查验设施工程 | 编号: | 编号: | 编号:
序号 | 名称、规格、型号 | 单位 | 数量 | 风险系数(%) | 基准单价(元) | 投标单价(元) | 确认单价(元) | 价差(元) | 价差(元) | 合计差价(元)
41 | 预拌砌筑砂浆 YQ10 | m³ |  | 5 | 371
42 | 预拌砌筑砂浆 YQ20 | m³ |  | 5 | 406
43 | 预拌内墙抹灰砂浆 YMn15 | m³ |  | 5 | 389
44 | 预拌内墙抹灰砂浆 YMn20 | m³ |  | 5 | 407
45 | 预拌外墙抹灰砂浆 YMw15 | m³ |  | 5 | 389
46 | 预拌抹灰砂浆 YMw20 | m³ |  | 5 | 407
47 | 预拌外墙抹灰砂浆 YMw20 | m³ |  | 5 | 407
48 | 预拌地面砂浆 YD15 | m³ |  | 5 | 373
49 | 预拌地面砂浆 YD20 | m³ |  | 5 | 389
50 | 预拌地面砂浆 YD20 | m³ |  | 5 | 389
51 | 预拌地面砂浆 YD25 | m³ |  | 5 | 407
52 | 预拌防水砂浆 YF15 | m³ |  | 5 | 373
53 | 周转板枋材 | m³ |  | 5 | 929
54 | 周转板枋材 | m³ |  | 5 | 929
55 | 周转板枋材 | m³ |  | 5 | 929
56 | 周转板枋材 | m³ |  | 5 | 929
57 | 周转枋材 | m³ |  | 5 | 929
58 | 周转枋材 | m³ |  | 5 | 929
59 | 周转枋材 | m³ |  | 5 | 929
60 | 周转板材 | m³ |  | 5 | 929
注:1.此表由招标人填写除“投标单价”栏的内容，投标人在投标时自主确定投标单价。 | 注:1.此表由招标人填写除“投标单价”栏的内容，投标人在投标时自主确定投标单价。 | 注:1.此表由招标人填写除“投标单价”栏的内容，投标人在投标时自主确定投标单价。 | 注:1.此表由招标人填写除“投标单价”栏的内容，投标人在投标时自主确定投标单价。 | 注:1.此表由招标人填写除“投标单价”栏的内容，投标人在投标时自主确定投标单价。 | 注:1.此表由招标人填写除“投标单价”栏的内容，投标人在投标时自主确定投标单价。 | 注:1.此表由招标人填写除“投标单价”栏的内容，投标人在投标时自主确定投标单价。 | 注:1.此表由招标人填写除“投标单价”栏的内容，投标人在投标时自主确定投标单价。 | 注:1.此表由招标人填写除“投标单价”栏的内容，投标人在投标时自主确定投标单价。 | 注:1.此表由招标人填写除“投标单价”栏的内容，投标人在投标时自主确定投标单价。 | 注:1.此表由招标人填写除“投标单价”栏的内容，投标人在投标时自主确定投标单价。
2.招标人应优先采用工程造价管理机构发布的单价作为基础单价，未发布的，通过市场调查确定其基准单价。 | 2.招标人应优先采用工程造价管理机构发布的单价作为基础单价，未发布的，通过市场调查确定其基准单价。 | 2.招标人应优先采用工程造价管理机构发布的单价作为基础单价，未发布的，通过市场调查确定其基准单价。 | 2.招标人应优先采用工程造价管理机构发布的单价作为基础单价，未发布的，通过市场调查确定其基准单价。 | 2.招标人应优先采用工程造价管理机构发布的单价作为基础单价，未发布的，通过市场调查确定其基准单价。 | 2.招标人应优先采用工程造价管理机构发布的单价作为基础单价，未发布的，通过市场调查确定其基准单价。 | 2.招标人应优先采用工程造价管理机构发布的单价作为基础单价，未发布的，通过市场调查确定其基准单价。 | 2.招标人应优先采用工程造价管理机构发布的单价作为基础单价，未发布的，通过市场调查确定其基准单价。 | 2.招标人应优先采用工程造价管理机构发布的单价作为基础单价，未发布的，通过市场调查确定其基准单价。 | 2.招标人应优先采用工程造价管理机构发布的单价作为基础单价，未发布的，通过市场调查确定其基准单价。 | 2.招标人应优先采用工程造价管理机构发布的单价作为基础单价，未发布的，通过市场调查确定其基准单价。
表-22 | 表-22 | 表-22 | 表-22 | 表-22 | 表-22 | 表-22 | 表-22 | 表-22 | 表-22 | 表-22
允许调整主要材料和工程设备一览表 | 允许调整主要材料和工程设备一览表 | 允许调整主要材料和工程设备一览表 | 允许调整主要材料和工程设备一览表 | 允许调整主要材料和工程设备一览表 | 允许调整主要材料和工程设备一览表 | 允许调整主要材料和工程设备一览表 | 允许调整主要材料和工程设备一览表 | 允许调整主要材料和工程设备一览表 | 允许调整主要材料和工程设备一览表 | 允许调整主要材料和工程设备一览表 | 允许调整主要材料和工程设备一览表
(适用于造价信息差额调整法) | (适用于造价信息差额调整法) | (适用于造价信息差额调整法) | (适用于造价信息差额调整法) | (适用于造价信息差额调整法) | (适用于造价信息差额调整法) | (适用于造价信息差额调整法) | (适用于造价信息差额调整法) | (适用于造价信息差额调整法) | (适用于造价信息差额调整法) | (适用于造价信息差额调整法) | (适用于造价信息差额调整法)
(适用于造价信息差额调整法) | (适用于造价信息差额调整法) | (适用于造价信息差额调整法) | (适用于造价信息差额调整法) | (适用于造价信息差额调整法) | (适用于造价信息差额调整法) | (适用于造价信息差额调整法) | (适用于造价信息差额调整法) | (适用于造价信息差额调整法) | (适用于造价信息差额调整法) | (适用于造价信息差额调整法) | (适用于造价信息差额调整法)
工程名称:防城港渔澫港区第五作业区513-516号泊位口岸查验设施工程施工（重） | 工程名称:防城港渔澫港区第五作业区513-516号泊位口岸查验设施工程 | 工程名称:防城港渔澫港区第五作业区513-516号泊位口岸查验设施工程 | 工程名称:防城港渔澫港区第五作业区513-516号泊位口岸查验设施工程 | 工程名称:防城港渔澫港区第五作业区513-516号泊位口岸查验设施工程 | 工程名称:防城港渔澫港区第五作业区513-516号泊位口岸查验设施工程 | 工程名称:防城港渔澫港区第五作业区513-516号泊位口岸查验设施工程 | 工程名称:防城港渔澫港区第五作业区513-516号泊位口岸查验设施工程 | 工程名称:防城港渔澫港区第五作业区513-516号泊位口岸查验设施工程 | 编号: | 编号: | 编号:
序号 | 名称、规格、型号 | 单位 | 数量 | 风险系数(%) | 基准单价(元) | 投标单价(元) | 确认单价(元) | 价差(元) | 价差(元) | 合计差价(元)
61 | 板枋材 | m³ |  | 5 | 929
62 | 300*600釉面砖 | ㎡ |  | 5 | 51
63 | 600*600深灰色防滑地砖 | ㎡ |  | 5 | 54.9
64 | 800*800浅黄色防滑地砖 | ㎡ |  | 5 | 69
65 | 陶瓷踢脚砖 | ㎡ |  | 5 | 32.5
66 | 铝板 600*600*0.8 | ㎡ |  | 5 | 75
67 | 0.75厚米白色压型钢板 | ㎡ |  | 5 | 42
68 | 0.6厚蓝灰色耐腐蚀压型钢板 | ㎡ |  | 5 | 38.5
69 | 0.75厚米白色压型钢板 | ㎡ |  | 5 | 42
70 | 砾石 GD40 商品普通砼 C20 | m³ |  | 5 | 408
71 | 碎石 GD20 商品普通砼 C20,不发火细石混凝土 | m³ |  | 5 | 468
72 | 碎石 GD20 商品普通砼 C20,细石混凝土 | m³ |  | 5 | 448
73 | 碎石 GD20 商品普通砼 C25,细石混凝土 | m³ |  | 5 | 457
74 | 碎石 GD40 商品普通砼 C10 | m³ |  | 5 | 388
75 | 碎石 GD40 商品普通砼 C20 细石混凝土 | m³ |  | 5 | 448
76 | 碎石 GD40 商品普通砼 C20细石混凝土 | m³ |  | 5 | 448
77 | 碎石 GD40 商品普通砼 C20 | m³ |  | 5 | 408
78 | 碎石 GD40 商品普通砼 C20 | m³ |  | 5 | 408
79 | 碎石 GD40 商品普通砼 C25 | m³ |  | 5 | 417
80 | 碎石 GD40 商品普通砼 C25 | m³ |  | 5 | 417
注:1.此表由招标人填写除“投标单价”栏的内容，投标人在投标时自主确定投标单价。 | 注:1.此表由招标人填写除“投标单价”栏的内容，投标人在投标时自主确定投标单价。 | 注:1.此表由招标人填写除“投标单价”栏的内容，投标人在投标时自主确定投标单价。 | 注:1.此表由招标人填写除“投标单价”栏的内容，投标人在投标时自主确定投标单价。 | 注:1.此表由招标人填写除“投标单价”栏的内容，投标人在投标时自主确定投标单价。 | 注:1.此表由招标人填写除“投标单价”栏的内容，投标人在投标时自主确定投标单价。 | 注:1.此表由招标人填写除“投标单价”栏的内容，投标人在投标时自主确定投标单价。 | 注:1.此表由招标人填写除“投标单价”栏的内容，投标人在投标时自主确定投标单价。 | 注:1.此表由招标人填写除“投标单价”栏的内容，投标人在投标时自主确定投标单价。 | 注:1.此表由招标人填写除“投标单价”栏的内容，投标人在投标时自主确定投标单价。 | 注:1.此表由招标人填写除“投标单价”栏的内容，投标人在投标时自主确定投标单价。
2.招标人应优先采用工程造价管理机构发布的单价作为基础单价，未发布的，通过市场调查确定其基准单价。 | 2.招标人应优先采用工程造价管理机构发布的单价作为基础单价，未发布的，通过市场调查确定其基准单价。 | 2.招标人应优先采用工程造价管理机构发布的单价作为基础单价，未发布的，通过市场调查确定其基准单价。 | 2.招标人应优先采用工程造价管理机构发布的单价作为基础单价，未发布的，通过市场调查确定其基准单价。 | 2.招标人应优先采用工程造价管理机构发布的单价作为基础单价，未发布的，通过市场调查确定其基准单价。 | 2.招标人应优先采用工程造价管理机构发布的单价作为基础单价，未发布的，通过市场调查确定其基准单价。 | 2.招标人应优先采用工程造价管理机构发布的单价作为基础单价，未发布的，通过市场调查确定其基准单价。 | 2.招标人应优先采用工程造价管理机构发布的单价作为基础单价，未发布的，通过市场调查确定其基准单价。 | 2.招标人应优先采用工程造价管理机构发布的单价作为基础单价，未发布的，通过市场调查确定其基准单价。 | 2.招标人应优先采用工程造价管理机构发布的单价作为基础单价，未发布的，通过市场调查确定其基准单价。 | 2.招标人应优先采用工程造价管理机构发布的单价作为基础单价，未发布的，通过市场调查确定其基准单价。
表-22 | 表-22 | 表-22 | 表-22 | 表-22 | 表-22 | 表-22 | 表-22 | 表-22 | 表-22 | 表-22
允许调整主要材料和工程设备一览表 | 允许调整主要材料和工程设备一览表 | 允许调整主要材料和工程设备一览表 | 允许调整主要材料和工程设备一览表 | 允许调整主要材料和工程设备一览表 | 允许调整主要材料和工程设备一览表 | 允许调整主要材料和工程设备一览表 | 允许调整主要材料和工程设备一览表 | 允许调整主要材料和工程设备一览表 | 允许调整主要材料和工程设备一览表 | 允许调整主要材料和工程设备一览表 | 允许调整主要材料和工程设备一览表
(适用于造价信息差额调整法) | (适用于造价信息差额调整法) | (适用于造价信息差额调整法) | (适用于造价信息差额调整法) | (适用于造价信息差额调整法) | (适用于造价信息差额调整法) | (适用于造价信息差额调整法) | (适用于造价信息差额调整法) | (适用于造价信息差额调整法) | (适用于造价信息差额调整法) | (适用于造价信息差额调整法) | (适用于造价信息差额调整法)
(适用于造价信息差额调整法) | (适用于造价信息差额调整法) | (适用于造价信息差额调整法) | (适用于造价信息差额调整法) | (适用于造价信息差额调整法) | (适用于造价信息差额调整法) | (适用于造价信息差额调整法) | (适用于造价信息差额调整法) | (适用于造价信息差额调整法) | (适用于造价信息差额调整法) | (适用于造价信息差额调整法) | (适用于造价信息差额调整法)
工程名称:防城港渔澫港区第五作业区513-516号泊位口岸查验设施工程施工（重） | 工程名称:防城港渔澫港区第五作业区513-516号泊位口岸查验设施工程 | 工程名称:防城港渔澫港区第五作业区513-516号泊位口岸查验设施工程 | 工程名称:防城港渔澫港区第五作业区513-516号泊位口岸查验设施工程 | 工程名称:防城港渔澫港区第五作业区513-516号泊位口岸查验设施工程 | 工程名称:防城港渔澫港区第五作业区513-516号泊位口岸查验设施工程 | 工程名称:防城港渔澫港区第五作业区513-516号泊位口岸查验设施工程 | 工程名称:防城港渔澫港区第五作业区513-516号泊位口岸查验设施工程 | 工程名称:防城港渔澫港区第五作业区513-516号泊位口岸查验设施工程 | 编号: | 编号: | 编号:
序号 | 名称、规格、型号 | 单位 | 数量 | 风险系数(%) | 基准单价(元) | 投标单价(元) | 确认单价(元) | 价差(元) | 价差(元) | 合计差价(元)
81 | 碎石 GD40 商品普通砼 C30 | m³ |  | 5 | 427
82 | 碎石 GD40 商品普通砼 C30 | m³ |  | 5 | 427
83 | 碎石 GD40 商品普通砼 C35 | m³ |  | 5 | 451
84 | 碎石 GD40 商品普通砼 C35无收缩性混凝土 | m³ |  | 5 | 481
85 | 碎石 GD40 商品普通砼 C35 | m³ |  | 5 | 451
86 | 碎石 GD40 商品普通砼 C35 | m³ |  | 5 | 451
87 | 碎石 GD40 商品普通砼 C40 | m³ |  | 5 | 466
88 | 碎石 GD40 商品普通砼 C40无收缩细石混凝土 | m³ |  | 5 | 506
89 | 碎石 GD40 商品普通砼 C40 无收缩细石混凝土 | m³ |  | 5 | 506
90 | 碎石 GD40 商品普通砼 C40 | m³ |  | 5 | 466
91 | 碎石 GD40 商品普通砼 C15 | m³ |  | 5 | 398
92 | 碎石 GD40 商品普通砼 C20 | m³ |  | 5 | 408
93 | 预应力高强度混凝土空心方桩PHS-AB400(200) | m³ |  | 5 | 2060.65
94 | 预应力高强度混凝土空心方桩PHS-AB400(200) | m³ |  | 5 | 2060.65
95 | 内外壁热镀锌钢管 DN25 | m |  | 5 | 12.5
96 | PVC-U直通雨水管及管件 DN100 | m |  | 5 | 19.56
97 | PVC-U塑料污废水排水管及管件 De160 | m |  | 5 | 50.55
98 | PVC-U塑料污废水排水管及管件 De110 | m |  | 5 | 24.21
99 | PVC排水管及管件 DN200 | m |  | 5 | 67
100 | PVC-U塑料污废水排水管及管件 De75 | m |  | 5 | 12.91
注:1.此表由招标人填写除“投标单价”栏的内容，投标人在投标时自主确定投标单价。 | 注:1.此表由招标人填写除“投标单价”栏的内容，投标人在投标时自主确定投标单价。 | 注:1.此表由招标人填写除“投标单价”栏的内容，投标人在投标时自主确定投标单价。 | 注:1.此表由招标人填写除“投标单价”栏的内容，投标人在投标时自主确定投标单价。 | 注:1.此表由招标人填写除“投标单价”栏的内容，投标人在投标时自主确定投标单价。 | 注:1.此表由招标人填写除“投标单价”栏的内容，投标人在投标时自主确定投标单价。 | 注:1.此表由招标人填写除“投标单价”栏的内容，投标人在投标时自主确定投标单价。 | 注:1.此表由招标人填写除“投标单价”栏的内容，投标人在投标时自主确定投标单价。 | 注:1.此表由招标人填写除“投标单价”栏的内容，投标人在投标时自主确定投标单价。 | 注:1.此表由招标人填写除“投标单价”栏的内容，投标人在投标时自主确定投标单价。 | 注:1.此表由招标人填写除“投标单价”栏的内容，投标人在投标时自主确定投标单价。
2.招标人应优先采用工程造价管理机构发布的单价作为基础单价，未发布的，通过市场调查确定其基准单价。 | 2.招标人应优先采用工程造价管理机构发布的单价作为基础单价，未发布的，通过市场调查确定其基准单价。 | 2.招标人应优先采用工程造价管理机构发布的单价作为基础单价，未发布的，通过市场调查确定其基准单价。 | 2.招标人应优先采用工程造价管理机构发布的单价作为基础单价，未发布的，通过市场调查确定其基准单价。 | 2.招标人应优先采用工程造价管理机构发布的单价作为基础单价，未发布的，通过市场调查确定其基准单价。 | 2.招标人应优先采用工程造价管理机构发布的单价作为基础单价，未发布的，通过市场调查确定其基准单价。 | 2.招标人应优先采用工程造价管理机构发布的单价作为基础单价，未发布的，通过市场调查确定其基准单价。 | 2.招标人应优先采用工程造价管理机构发布的单价作为基础单价，未发布的，通过市场调查确定其基准单价。 | 2.招标人应优先采用工程造价管理机构发布的单价作为基础单价，未发布的，通过市场调查确定其基准单价。 | 2.招标人应优先采用工程造价管理机构发布的单价作为基础单价，未发布的，通过市场调查确定其基准单价。 | 2.招标人应优先采用工程造价管理机构发布的单价作为基础单价，未发布的，通过市场调查确定其基准单价。
表-22 | 表-22 | 表-22 | 表-22 | 表-22 | 表-22 | 表-22 | 表-22 | 表-22 | 表-22 | 表-22
允许调整主要材料和工程设备一览表 | 允许调整主要材料和工程设备一览表 | 允许调整主要材料和工程设备一览表 | 允许调整主要材料和工程设备一览表 | 允许调整主要材料和工程设备一览表 | 允许调整主要材料和工程设备一览表 | 允许调整主要材料和工程设备一览表 | 允许调整主要材料和工程设备一览表 | 允许调整主要材料和工程设备一览表 | 允许调整主要材料和工程设备一览表 | 允许调整主要材料和工程设备一览表 | 允许调整主要材料和工程设备一览表
(适用于造价信息差额调整法) | (适用于造价信息差额调整法) | (适用于造价信息差额调整法) | (适用于造价信息差额调整法) | (适用于造价信息差额调整法) | (适用于造价信息差额调整法) | (适用于造价信息差额调整法) | (适用于造价信息差额调整法) | (适用于造价信息差额调整法) | (适用于造价信息差额调整法) | (适用于造价信息差额调整法) | (适用于造价信息差额调整法)
(适用于造价信息差额调整法) | (适用于造价信息差额调整法) | (适用于造价信息差额调整法) | (适用于造价信息差额调整法) | (适用于造价信息差额调整法) | (适用于造价信息差额调整法) | (适用于造价信息差额调整法) | (适用于造价信息差额调整法) | (适用于造价信息差额调整法) | (适用于造价信息差额调整法) | (适用于造价信息差额调整法) | (适用于造价信息差额调整法)
工程名称:防城港渔澫港区第五作业区513-516号泊位口岸查验设施工程施工（重） | 工程名称:防城港渔澫港区第五作业区513-516号泊位口岸查验设施工程 | 工程名称:防城港渔澫港区第五作业区513-516号泊位口岸查验设施工程 | 工程名称:防城港渔澫港区第五作业区513-516号泊位口岸查验设施工程 | 工程名称:防城港渔澫港区第五作业区513-516号泊位口岸查验设施工程 | 工程名称:防城港渔澫港区第五作业区513-516号泊位口岸查验设施工程 | 工程名称:防城港渔澫港区第五作业区513-516号泊位口岸查验设施工程 | 工程名称:防城港渔澫港区第五作业区513-516号泊位口岸查验设施工程 | 工程名称:防城港渔澫港区第五作业区513-516号泊位口岸查验设施工程 | 编号: | 编号: | 编号:
序号 | 名称、规格、型号 | 单位 | 数量 | 风险系数(%) | 基准单价(元) | 投标单价(元) | 确认单价(元) | 价差(元) | 价差(元) | 合计差价(元)
101 | PVC-U塑料污废水排水管及管件 De50 | m |  | 5 | 7.65
102 | PVC-U直通雨水管及管件安装 DN100 | m |  | 5 | 19.56
103 | PVC-U塑料污废水排水管及管件 De160 | m |  | 5 | 50.55
104 | PP-R塑料给水管及管件 De25 PN=1.25MPa | m |  | 5 | 6.61
105 | PP-R塑料给水管及管件 De20 PN=1.25MPa | m |  | 5 | 10.59
106 | 钢丝网骨架塑料(聚乙烯)复合管 DN20 | m |  | 5 | 8.9
107 | 钢丝网骨架塑料(聚乙烯)复合管 DN80 | m |  | 5 | 25.62
108 | PP-R塑料给水管及管件 DN20 | m |  | 5 | 6.61
109 | 钢丝网骨架塑料(聚乙烯)复合管 DN63 | m |  | 5 | 13.62
110 | PP－R给水管 | m |  | 5 | 13.6
111 | PP-R塑料给水管及管件 De50 PN=1.25MPa | m |  | 5 | 39.76
112 | PP-R塑料给水管及管件 De40 PN=1.25MPa | m |  | 5 | 23.85
113 | 热镀锌钢管 SC25 | m |  | 5 | 12.5
114 | 热镀锌钢管 SC32 | m |  | 5 | 16.1
115 | 热镀锌钢管 SC32 | m |  | 5 | 16.1
116 | 热镀锌钢管 SC32 | m |  | 5 | 16.2
117 | 镀锌钢管 SC50 | m |  | 5 | 25
118 | 镀锌钢管 | m |  | 5 | 12.5
119 | 热镀锌钢管 SC20 | m |  | 5 | 8.4
120 | 热镀锌钢管 SC20 | m |  | 5 | 8.4
注:1.此表由招标人填写除“投标单价”栏的内容，投标人在投标时自主确定投标单价。 | 注:1.此表由招标人填写除“投标单价”栏的内容，投标人在投标时自主确定投标单价。 | 注:1.此表由招标人填写除“投标单价”栏的内容，投标人在投标时自主确定投标单价。 | 注:1.此表由招标人填写除“投标单价”栏的内容，投标人在投标时自主确定投标单价。 | 注:1.此表由招标人填写除“投标单价”栏的内容，投标人在投标时自主确定投标单价。 | 注:1.此表由招标人填写除“投标单价”栏的内容，投标人在投标时自主确定投标单价。 | 注:1.此表由招标人填写除“投标单价”栏的内容，投标人在投标时自主确定投标单价。 | 注:1.此表由招标人填写除“投标单价”栏的内容，投标人在投标时自主确定投标单价。 | 注:1.此表由招标人填写除“投标单价”栏的内容，投标人在投标时自主确定投标单价。 | 注:1.此表由招标人填写除“投标单价”栏的内容，投标人在投标时自主确定投标单价。 | 注:1.此表由招标人填写除“投标单价”栏的内容，投标人在投标时自主确定投标单价。
2.招标人应优先采用工程造价管理机构发布的单价作为基础单价，未发布的，通过市场调查确定其基准单价。 | 2.招标人应优先采用工程造价管理机构发布的单价作为基础单价，未发布的，通过市场调查确定其基准单价。 | 2.招标人应优先采用工程造价管理机构发布的单价作为基础单价，未发布的，通过市场调查确定其基准单价。 | 2.招标人应优先采用工程造价管理机构发布的单价作为基础单价，未发布的，通过市场调查确定其基准单价。 | 2.招标人应优先采用工程造价管理机构发布的单价作为基础单价，未发布的，通过市场调查确定其基准单价。 | 2.招标人应优先采用工程造价管理机构发布的单价作为基础单价，未发布的，通过市场调查确定其基准单价。 | 2.招标人应优先采用工程造价管理机构发布的单价作为基础单价，未发布的，通过市场调查确定其基准单价。 | 2.招标人应优先采用工程造价管理机构发布的单价作为基础单价，未发布的，通过市场调查确定其基准单价。 | 2.招标人应优先采用工程造价管理机构发布的单价作为基础单价，未发布的，通过市场调查确定其基准单价。 | 2.招标人应优先采用工程造价管理机构发布的单价作为基础单价，未发布的，通过市场调查确定其基准单价。 | 2.招标人应优先采用工程造价管理机构发布的单价作为基础单价，未发布的，通过市场调查确定其基准单价。
表-22 | 表-22 | 表-22 | 表-22 | 表-22 | 表-22 | 表-22 | 表-22 | 表-22 | 表-22 | 表-22
允许调整主要材料和工程设备一览表 | 允许调整主要材料和工程设备一览表 | 允许调整主要材料和工程设备一览表 | 允许调整主要材料和工程设备一览表 | 允许调整主要材料和工程设备一览表 | 允许调整主要材料和工程设备一览表 | 允许调整主要材料和工程设备一览表 | 允许调整主要材料和工程设备一览表 | 允许调整主要材料和工程设备一览表 | 允许调整主要材料和工程设备一览表 | 允许调整主要材料和工程设备一览表 | 允许调整主要材料和工程设备一览表
(适用于造价信息差额调整法) | (适用于造价信息差额调整法) | (适用于造价信息差额调整法) | (适用于造价信息差额调整法) | (适用于造价信息差额调整法) | (适用于造价信息差额调整法) | (适用于造价信息差额调整法) | (适用于造价信息差额调整法) | (适用于造价信息差额调整法) | (适用于造价信息差额调整法) | (适用于造价信息差额调整法) | (适用于造价信息差额调整法)
(适用于造价信息差额调整法) | (适用于造价信息差额调整法) | (适用于造价信息差额调整法) | (适用于造价信息差额调整法) | (适用于造价信息差额调整法) | (适用于造价信息差额调整法) | (适用于造价信息差额调整法) | (适用于造价信息差额调整法) | (适用于造价信息差额调整法) | (适用于造价信息差额调整法) | (适用于造价信息差额调整法) | (适用于造价信息差额调整法)
工程名称:防城港渔澫港区第五作业区513-516号泊位口岸查验设施工程施工（重） | 工程名称:防城港渔澫港区第五作业区513-516号泊位口岸查验设施工程 | 工程名称:防城港渔澫港区第五作业区513-516号泊位口岸查验设施工程 | 工程名称:防城港渔澫港区第五作业区513-516号泊位口岸查验设施工程 | 工程名称:防城港渔澫港区第五作业区513-516号泊位口岸查验设施工程 | 工程名称:防城港渔澫港区第五作业区513-516号泊位口岸查验设施工程 | 工程名称:防城港渔澫港区第五作业区513-516号泊位口岸查验设施工程 | 工程名称:防城港渔澫港区第五作业区513-516号泊位口岸查验设施工程 | 工程名称:防城港渔澫港区第五作业区513-516号泊位口岸查验设施工程 | 编号: | 编号: | 编号:
序号 | 名称、规格、型号 | 单位 | 数量 | 风险系数(%) | 基准单价(元) | 投标单价(元) | 确认单价(元) | 价差(元) | 价差(元) | 合计差价(元)
121 | 热镀锌钢管 SC50 | m |  | 5 | 25
122 | 镀锌钢管 SC32 | m |  | 5 | 16.1
123 | 铜芯塑料绝缘导线 WDZ-BYJ-450/750V-6mm2 | m |  | 5 | 5.07
124 | 铜芯塑料绝缘导线 ZR-BV-450/750V-2.5mm2 | m |  | 5 | 1.77
125 | 铜芯塑料绝缘导线 WDZ-BYJ-450/750V-2.5mm2 | m |  | 5 | 5.07
126 | 铜芯塑料绝缘导线 ZR-BV-450/750V-4mm2 | m |  | 5 | 2.69
127 | 铜芯塑料绝缘导线 WDZ-BYJ-450/750V-4mm2 | m |  | 5 | 3
128 | 铜芯塑料绝缘导线 WDZ-BYJ-450/750V-2.5mm2 | m |  | 5 | 1.98
129 | 铜芯塑料绝缘导线 WDZN-BYJ-450/750V-2.5mm2 | m |  | 5 | 2.14
130 | 铜芯塑料绝缘导线 WDZ-BYJ-450/750V-1.5mm2 | m |  | 5 | 1.37
131 | 电力电缆 WDZ-YJY-0.6/1KV-4x35+1x16mm2 | m |  | 5 | 128.46
132 | 电力电缆 WDZ-YJY-0.6/1KV-5x6mm2 | m |  | 5 | 32.66
133 | 电力电缆 ZR-YJY-0.6/1KV-5x6mm2 | m |  | 5 | 29.25
134 | 电力电缆 WDZ-YJY-0.6/1KV-5x10mm2 | m |  | 5 | 49.8
注:1.此表由招标人填写除“投标单价”栏的内容，投标人在投标时自主确定投标单价。 | 注:1.此表由招标人填写除“投标单价”栏的内容，投标人在投标时自主确定投标单价。 | 注:1.此表由招标人填写除“投标单价”栏的内容，投标人在投标时自主确定投标单价。 | 注:1.此表由招标人填写除“投标单价”栏的内容，投标人在投标时自主确定投标单价。 | 注:1.此表由招标人填写除“投标单价”栏的内容，投标人在投标时自主确定投标单价。 | 注:1.此表由招标人填写除“投标单价”栏的内容，投标人在投标时自主确定投标单价。 | 注:1.此表由招标人填写除“投标单价”栏的内容，投标人在投标时自主确定投标单价。 | 注:1.此表由招标人填写除“投标单价”栏的内容，投标人在投标时自主确定投标单价。 | 注:1.此表由招标人填写除“投标单价”栏的内容，投标人在投标时自主确定投标单价。 | 注:1.此表由招标人填写除“投标单价”栏的内容，投标人在投标时自主确定投标单价。 | 注:1.此表由招标人填写除“投标单价”栏的内容，投标人在投标时自主确定投标单价。
2.招标人应优先采用工程造价管理机构发布的单价作为基础单价，未发布的，通过市场调查确定其基准单价。 | 2.招标人应优先采用工程造价管理机构发布的单价作为基础单价，未发布的，通过市场调查确定其基准单价。 | 2.招标人应优先采用工程造价管理机构发布的单价作为基础单价，未发布的，通过市场调查确定其基准单价。 | 2.招标人应优先采用工程造价管理机构发布的单价作为基础单价，未发布的，通过市场调查确定其基准单价。 | 2.招标人应优先采用工程造价管理机构发布的单价作为基础单价，未发布的，通过市场调查确定其基准单价。 | 2.招标人应优先采用工程造价管理机构发布的单价作为基础单价，未发布的，通过市场调查确定其基准单价。 | 2.招标人应优先采用工程造价管理机构发布的单价作为基础单价，未发布的，通过市场调查确定其基准单价。 | 2.招标人应优先采用工程造价管理机构发布的单价作为基础单价，未发布的，通过市场调查确定其基准单价。 | 2.招标人应优先采用工程造价管理机构发布的单价作为基础单价，未发布的，通过市场调查确定其基准单价。 | 2.招标人应优先采用工程造价管理机构发布的单价作为基础单价，未发布的，通过市场调查确定其基准单价。 | 2.招标人应优先采用工程造价管理机构发布的单价作为基础单价，未发布的，通过市场调查确定其基准单价。
表-22 | 表-22 | 表-22 | 表-22 | 表-22 | 表-22 | 表-22 | 表-22 | 表-22 | 表-22 | 表-22

## 主要材料及价格表(有信息价)
主要材料及价格表 | 主要材料及价格表 | 主要材料及价格表 | 主要材料及价格表 | 主要材料及价格表 | 主要材料及价格表 | 主要材料及价格表 | 主要材料及价格表
工程名称:防城港渔澫港区第五作业区513-516号泊位口岸查验设施工程施工（重） | 工程名称:防城港渔澫港区第五作业区513-516号泊位口岸查验设施工程 | 工程名称:防城港渔澫港区第五作业区513-516号泊位口岸查验设施工程 | 工程名称:防城港渔澫港区第五作业区513-516号泊位口岸查验设施工程 | 工程名称:防城港渔澫港区第五作业区513-516号泊位口岸查验设施工程 | 第1页 共8页 | 第1页 共8页 | 第1页 共8页
序号 | 材料编码 | 项目名称及规格、型号等特殊要求 | 单位 | 数量 | 数量 | 单价（元）
1 | 010101002 | 螺纹钢筋HRB335 10以上(综合) | t
2 | 010103001.1 | 螺纹钢筋HRB400 10以内(综合) | t
3 | 010103001.2 | 螺纹钢筋HRB400 10以内(综合) | t
4 | 010103001.3 | 螺纹钢筋HRB400E 10以内(综合) | t
5 | 010103001.4 | 螺纹钢筋HRB400 10以内(综合) | t
6 | 010103002.1 | 螺纹钢筋HRB400 10以上(综合) | t
7 | 010103002.2 | 螺纹钢筋HRB400 10以上(综合) | t
8 | 010103002.3 | 螺纹钢筋HRB400E 10以上(综合) | t
9 | 010103002.4 | 螺纹钢筋HRB400 10以上(综合) | t
10 | 010103002.5 | 螺纹钢筋HRB400 10以上(综合) | t
11 | 010310001.1 | 镀锌铁丝(综合) | kg
12 | 010310001.2 | 镀锌铁丝(综合) | kg
13 | 010310001.3 | 镀锌铁丝(综合) | kg
14 | 010310001.5 | 镀锌铁丝(综合) | kg
15 | 010310001 | 镀锌铁丝(综合) | kg
16 | 010310002.1 | 镀锌铁丝 Φ4 | kg
17 | 010310002.2 | 镀锌铁丝 Φ4 | kg
18 | 010310004 | 镀锌铁丝 Φ2.8 | kg
19 | 010310013 | 镀锌铁丝 Φ0.7 | kg
20 | 010902001 | 圆钢HPB300 Φ10以内(综合) | t
21 | 010902002.1 | 32*2.5圆钢 Q235A | t
22 | 010902002.2 | 12圆钢 Q235A | t
23 | 010902002.3 | 25圆钢，Q235A | t
24 | 010902002.4 | 圆钢HPB300 Φ10以上(综合) | t
25 | 010902002.5 | 圆钢HPB300 Φ10以上(综合) | t
26 | 010903001 | 圆钢HPB300 Φ10以内(综合) | kg
27 | 010903002.1 | 螺纹钢筋HRB400 10以上(综合) | kg
28 | 010903002.2 | 25圆钢 Q235B | kg
29 | 010903002 | 圆钢HPB300 Φ10以上(综合) | kg
30 | 011901001 | 槽钢(综合) | t
31 | 012101002 | 角钢(综合) | kg
32 | 012102001.1 | L50*5角钢，Q235A | t
33 | 012102001.2 | Φ48*3镀锌钢管 | t
34 | 012102001.3 | L63*5角钢 Q235A | t
35 | 012102001.4 | 等边角钢(综合) | t
36 | 012102001.5 | 等边角钢(综合) | t
主要材料及价格表 | 主要材料及价格表 | 主要材料及价格表 | 主要材料及价格表 | 主要材料及价格表 | 主要材料及价格表 | 主要材料及价格表 | 主要材料及价格表
工程名称:防城港渔澫港区第五作业区513-516号泊位口岸查验设施工程施工（重） | 工程名称:防城港渔澫港区第五作业区513-516号泊位口岸查验设施工程 | 工程名称:防城港渔澫港区第五作业区513-516号泊位口岸查验设施工程 | 工程名称:防城港渔澫港区第五作业区513-516号泊位口岸查验设施工程 | 工程名称:防城港渔澫港区第五作业区513-516号泊位口岸查验设施工程 | 第2页 共8页 | 第2页 共8页 | 第2页 共8页
序号 | 材料编码 | 项目名称及规格、型号等特殊要求 | 单位 | 数量 | 数量 | 单价（元）
37 | 012104001 | 不等边角钢(综合) | t
38 | 012701001.1 | C型钢 Q355B | t
39 | 012701001.2 | C型钢，Q355B | t
40 | 012901001 | 钢板(综合) | t
41 | 012901031 | 中厚钢板 4.1～20mm | t
42 | 012901032.1 | Φ76*3.5镀锌钢管 | t
43 | 012901032.2 | 厚钢板 20.1～60mm | t
44 | 012910005 | 不锈钢板AISI201 1mm | ㎡
45 | 021107001 | 75厚挤塑聚苯乙烯泡沫塑料板(B1级) | m³
46 | 023107002 | 无纺布 200g/㎡ | ㎡
47 | 030108001 | 自攻螺钉 | 百个
48 | 030143001 | 对拉螺栓 | kg
49 | 030144004.2 | 高强螺栓 M20 | 套
50 | 030144006.4 | 高强螺栓 M22 | 套
51 | 030144010 | 高强螺栓 M27 | 套
52 | 030148002.1 | 地脚螺栓 | kg
53 | 030156001 | 膨胀螺栓 | 套
54 | 030183001 | 铁钉(综合) | kg
55 | 030311004 | 防火铰链 | 副
56 | 030312001 | 闭门器（明装） | 套
57 | 030316014 | L型执手插锁 | 把
58 | 031311001.1 | 电焊条（综合） | kg
59 | 031311001.3 | 电焊条（综合） | kg
60 | 031311001 | 电焊条（综合） | kg
61 | 031311002 | 电焊条 结4222.5~3.2 | kg
62 | 031324001 | 不锈钢焊丝 | kg
63 | 032104001 | 钢板网(综合) | ㎡
64 | 032105001.1 | 钢丝网 Φ0.9*10*10 | ㎡
65 | 032116001 | 铁件(综合) | kg
66 | 032116004 | 预埋铁件 | kg
67 | 032118013 | 镀锌全螺纹吊杆Φ6 | m
68 | 032304005 | 直形螺纹套筒连接件 Φ32 | 套
69 | 040101001 | 水泥(综合) | t
70 | 040102001.1 | 普通硅酸盐水泥 32.5MPa | t
71 | 040102001.2 | 普通硅酸盐水泥 32.5MPa | t
72 | 040102001.3 | 普通硅酸盐水泥 32.5MPa | t
主要材料及价格表 | 主要材料及价格表 | 主要材料及价格表 | 主要材料及价格表 | 主要材料及价格表 | 主要材料及价格表 | 主要材料及价格表 | 主要材料及价格表
工程名称:防城港渔澫港区第五作业区513-516号泊位口岸查验设施工程施工（重） | 工程名称:防城港渔澫港区第五作业区513-516号泊位口岸查验设施工程 | 工程名称:防城港渔澫港区第五作业区513-516号泊位口岸查验设施工程 | 工程名称:防城港渔澫港区第五作业区513-516号泊位口岸查验设施工程 | 工程名称:防城港渔澫港区第五作业区513-516号泊位口岸查验设施工程 | 第3页 共8页 | 第3页 共8页 | 第3页 共8页
序号 | 材料编码 | 项目名称及规格、型号等特殊要求 | 单位 | 数量 | 数量 | 单价（元）
73 | 040102001.4 | 普通硅酸盐水泥 32.5MPa | t
74 | 040102001 | 普通硅酸盐水泥 32.5MPa | t
75 | 040102003 | 普通硅酸盐水泥 42.5MPa | t
76 | 040102004.3 | 普通硅酸盐水泥 42.5MPa | kg
77 | 040103001 | 白水泥(综合) | t
78 | 040301001.1 | 砂(综合) | m³
79 | 040301001.2 | 砂(综合) | m³
80 | 040301001 | 砂(综合) | m³
81 | 040301003 | 细砂 | m³
82 | 040301004.1 | 中砂 | m³
83 | 040301004.2 | 中砂 | m³
84 | 040301004.3 | 中砂 | m³
85 | 040301004 | 中砂 | m³
86 | 040301005.2 | 粗砂 | m³
87 | 040301006.1 | 中粗砂 | m³
88 | 040502001 | 碎石(综合) | m³
89 | 040502003 | 碎石 5～20mm | m³
90 | 040502004 | 碎石 5～40mm | m³
91 | 040502006 | 碎石 20～40mm | m³
92 | 040506001 | 砂砾石 | m³
93 | 040506003 | 砂砾 5～80mm | m³
94 | 040701001 | 陶粒 | m³
95 | 040701003 | 炉(矿)渣 | m³
96 | 040701006.1 | 石屑 | m³
97 | 040701006 | 石屑 | m³
98 | 040908002 | 抗裂砂浆 | kg
99 | 041301001 | 页岩标准砖 240×115×53 | 千块
100 | 041301002 | 页岩标准砖 240×115×53 | 块
101 | 041302001.1 | MU10非黏土烧结砖 | 千块
102 | 041302001.2 | 多孔页岩砖 240×115×90 | 千块
103 | 042704001 | 混凝土预制块路缘石 | m
104 | 043004001 | 预拌砌筑砂浆 YQ5 | m³
105 | 043004002 | 预拌砌筑砂浆 YQ7.5 | m³
106 | 043004003 | 预拌砌筑砂浆 YQ10 | m³
107 | 043004005 | 预拌砌筑砂浆 YQ20 | m³
108 | 043005004 | 预拌内墙抹灰砂浆 YMn15 | m³
主要材料及价格表 | 主要材料及价格表 | 主要材料及价格表 | 主要材料及价格表 | 主要材料及价格表 | 主要材料及价格表 | 主要材料及价格表 | 主要材料及价格表
工程名称:防城港渔澫港区第五作业区513-516号泊位口岸查验设施工程施工（重） | 工程名称:防城港渔澫港区第五作业区513-516号泊位口岸查验设施工程 | 工程名称:防城港渔澫港区第五作业区513-516号泊位口岸查验设施工程 | 工程名称:防城港渔澫港区第五作业区513-516号泊位口岸查验设施工程 | 工程名称:防城港渔澫港区第五作业区513-516号泊位口岸查验设施工程 | 第4页 共8页 | 第4页 共8页 | 第4页 共8页
序号 | 材料编码 | 项目名称及规格、型号等特殊要求 | 单位 | 数量 | 数量 | 单价（元）
109 | 043005005 | 预拌内墙抹灰砂浆 YMn20 | m³
110 | 043005009 | 预拌外墙抹灰砂浆 YMw15 | m³
111 | 043005010.1 | 预拌抹灰砂浆 YMw20 | m³
112 | 043005010.2 | 预拌外墙抹灰砂浆 YMw20 | m³
113 | 043006002 | 预拌地面砂浆 YD15 | m³
114 | 043006003.1 | 预拌地面砂浆 YD15 | m³
115 | 043006003.2 | 预拌地面砂浆 YD20 | m³
116 | 043006003.3 | 预拌地面砂浆 YD20 | m³
117 | 043006004 | 预拌地面砂浆 YD25 | m³
118 | 043006008 | 预拌防水砂浆 YF15 | m³
119 | 050101001.1 | 木材(综合) | m³
120 | 050102005 | 周转圆木 | m³
121 | 050102006.1 | 周转圆木(支撑) | m³
122 | 050102006.2 | 周转圆木(支撑) | m³
123 | 050102006 | 周转圆木(支撑) | m³
124 | 050304004 | 二等松杂板枋材(综合) | m³
125 | 050306001.1 | 周转板枋材 | m³
126 | 050306001.2 | 周转板枋材 | m³
127 | 050306001.3 | 周转板枋材 | m³
128 | 050306001.4 | 周转板枋材 | m³
129 | 050306001 | 周转板枋材 | m³
130 | 050306002.1 | 周转枋材 | m³
131 | 050306002.2 | 周转枋材 | m³
132 | 050306002.3 | 周转枋材 | m³
133 | 050306003 | 周转板材 | m³
134 | 050308008 | 板枋材 | m³
135 | 070103008 | 300*600釉面砖 | ㎡
136 | 070501006 | 600*600深灰色防滑地砖 | ㎡
137 | 070501007 | 800*800浅黄色防滑地砖 | ㎡
138 | 070501013 | 陶瓷踢脚砖 | ㎡
139 | 090503001 | 铝板 600*600*0.8 | ㎡
140 | 090508002 | 0.75厚米白色压型钢板 | ㎡
141 | 090508010.1 | 0.6厚蓝灰色耐腐蚀压型钢板 | ㎡
142 | 090508010.2 | 0.75厚米白色压型钢板 | ㎡
143 | 092701005.1 | 钢丝网 | ㎡
144 | 092701005.2 | 耐碱玻璃纤维网格布 | ㎡
主要材料及价格表 | 主要材料及价格表 | 主要材料及价格表 | 主要材料及价格表 | 主要材料及价格表 | 主要材料及价格表 | 主要材料及价格表 | 主要材料及价格表
工程名称:防城港渔澫港区第五作业区513-516号泊位口岸查验设施工程施工（重） | 工程名称:防城港渔澫港区第五作业区513-516号泊位口岸查验设施工程 | 工程名称:防城港渔澫港区第五作业区513-516号泊位口岸查验设施工程 | 工程名称:防城港渔澫港区第五作业区513-516号泊位口岸查验设施工程 | 工程名称:防城港渔澫港区第五作业区513-516号泊位口岸查验设施工程 | 第5页 共8页 | 第5页 共8页 | 第5页 共8页
序号 | 材料编码 | 项目名称及规格、型号等特殊要求 | 单位 | 数量 | 数量 | 单价（元）
145 | 093901006 | 抗倍特板隔断（包括五金配件） | ㎡
146 | 110305001.1 | 乙级钢质防火门 | ㎡
147 | 110305001.2 | 甲级钢质防火门 | ㎡
148 | 110904001 | 90系列铝合金平开门,壁厚2.0mm,洞口面积≤2㎡ | ㎡
149 | 110909001.1 | 90系列铝合金平开窗带亮，壁厚1.8mm,洞口面积＞2㎡ | ㎡
150 | 110909001.2 | 90系列铝合金平开窗带亮，壁厚1.8mm，洞口面积＞2㎡ | ㎡
151 | 110909001.3 | 90系列铝合金平开窗带亮，壁厚1.8mm,洞口面积≤2㎡ | ㎡
152 | 110910001.1 | 90系列铝合金平开窗不带亮，壁厚1.8mm,洞口面积≤2㎡ | ㎡
153 | 110910001.2 | 90系列铝合金上悬窗不带亮，壁厚1.8mm，洞口面积≤2㎡ | ㎡
154 | 110911001 | 铝合金固定窗(成品) | ㎡
155 | 112301001 | 钢防盗门(成品) | ㎡
156 | 112502001 | 铝合金卷帘门 | ㎡
157 | 113702001 | 卷帘门电动装置 | 套
158 | 122310001 | 不锈钢管弯头 Φ60 201材质 | 个
159 | 130102001.1 | 调和漆(综合) | kg
160 | 130102001.2 | 调和漆(综合) | kg
161 | 130311003.1 | 3厚白色防霉腻子 | kg
162 | 130311003.2 | 2厚柔韧性腻子 | kg
163 | 130503001 | 沥青漆 | kg
164 | 130507002 | 红丹防锈漆 | kg
165 | 130527001 | 聚合物水泥防水涂料 (JS-II) | kg
166 | 133101003 | 石油沥青 30# | kg
167 | 133309001 | CPS反应粘结型高分子湿铺防水卷材 1.5mm厚 | ㎡
168 | 133311001.1 | 1.5厚湿铺防水卷材(E类)高分子膜 | ㎡
169 | 133311001.2 | CPS双面反应粘结型高分子湿铺防水卷材 1.5mm厚 | ㎡
170 | 133504001 | 防水粉 | kg
171 | 133508001 | 建筑油膏 | kg
172 | 133510002 | 密封油膏 | kg
173 | 143506001.1 | 催干剂 | kg
174 | 143506001.2 | 催干剂 | kg
175 | 143520001 | 隔离剂 | kg
176 | 143901001 | 乙炔气 | m³
177 | 143906001.2 | 氧气 | m³
178 | 143906001.3 | 氧气 | m³
179 | 144101005 | 建筑胶 | kg
180 | 144103001 | 108胶 | kg
主要材料及价格表 | 主要材料及价格表 | 主要材料及价格表 | 主要材料及价格表 | 主要材料及价格表 | 主要材料及价格表 | 主要材料及价格表 | 主要材料及价格表
工程名称:防城港渔澫港区第五作业区513-516号泊位口岸查验设施工程施工（重） | 工程名称:防城港渔澫港区第五作业区513-516号泊位口岸查验设施工程 | 工程名称:防城港渔澫港区第五作业区513-516号泊位口岸查验设施工程 | 工程名称:防城港渔澫港区第五作业区513-516号泊位口岸查验设施工程 | 工程名称:防城港渔澫港区第五作业区513-516号泊位口岸查验设施工程 | 第6页 共8页 | 第6页 共8页 | 第6页 共8页
序号 | 材料编码 | 项目名称及规格、型号等特殊要求 | 单位 | 数量 | 数量 | 单价（元）
181 | 144113002 | 玻璃胶 310g | 支
182 | 150301008 | 岩棉板 δ60 | m³
183 | 150707001 | 沥青玻璃棉 | m³
184 | 151302001 | 聚苯乙烯泡沫板 | m³
185 | 152302003 | 聚合物粘结砂浆 | kg
186 | 152302005 | 无机保温胶浆 | m³
187 | 170508017 | 不锈钢管Φ25×1.5 201材质 | m
188 | 170508021 | 不锈钢管Φ40×3.0 201材质 | m
189 | 170508029 | 不锈钢管Φ40×3.0 201材质 | m
190 | 332101001 | 铝合金板变形缝盖板 0.8mm | ㎡
191 | 341101001.1 | 水 | m3
192 | 341101001.2 | 水 | m³
193 | 341101001.3 | 水 | m³
194 | 341101001.4 | 水 | m³
195 | 341101001.5 | 水 | m³
196 | 341101001 | 水 | m³
197 | 341105003 | 木柴 | kg
198 | 350102003 | 组合钢模板 | kg
199 | 350103001.1 | 胶合板模板 1830×915×18 | ㎡
200 | 350103001.2 | 胶合板模板 1830×915×18 | ㎡
201 | 350103001.3 | 胶合板模板 1830×915×18 | ㎡
202 | 350103001 | 胶合板模板 1830×915×18 | ㎡
203 | 350202001 | 模板支撑钢管及扣件 | kg
204 | 350302001 | 回转扣件 | 个
205 | 350302002 | 对接扣件 | 个
206 | 350302003 | 直角扣件 | 个
207 | 350303001 | 脚手架焊接钢管 Φ48.3×3.6 | t
208 | 350305001 | 金属脚手架底座 | 个
209 | 350306001 | 木脚手板(松杂) | m³
210 | 360302002 | 土工布 250g | ㎡
211 | 043102003 | 砾石 GD40 商品普通砼 C20 | m³
212 | 043103003.1 | 碎石 GD20 商品普通砼 C20,不发火细石混凝土 | m³
213 | 043103003.2 | 碎石 GD20 商品普通砼 C20,细石混凝土 | m³
214 | 043103004 | 碎石 GD20 商品普通砼 C25,细石混凝土 | m³
215 | 043104001 | 碎石 GD40 商品普通砼 C10 | m³
216 | 043104002 | 碎石 GD40 商品普通砼 C15 | m³
主要材料及价格表 | 主要材料及价格表 | 主要材料及价格表 | 主要材料及价格表 | 主要材料及价格表 | 主要材料及价格表 | 主要材料及价格表 | 主要材料及价格表
工程名称:防城港渔澫港区第五作业区513-516号泊位口岸查验设施工程施工（重） | 工程名称:防城港渔澫港区第五作业区513-516号泊位口岸查验设施工程 | 工程名称:防城港渔澫港区第五作业区513-516号泊位口岸查验设施工程 | 工程名称:防城港渔澫港区第五作业区513-516号泊位口岸查验设施工程 | 工程名称:防城港渔澫港区第五作业区513-516号泊位口岸查验设施工程 | 第7页 共8页 | 第7页 共8页 | 第7页 共8页
序号 | 材料编码 | 项目名称及规格、型号等特殊要求 | 单位 | 数量 | 数量 | 单价（元）
217 | 043104003.1 | 碎石 GD40 商品普通砼 C20 细石混凝土 | m³
218 | 043104003.1 | 碎石 GD40 商品普通砼 C20 | m³
219 | 043104003.2 | 碎石 GD40 商品普通砼 C20 | m³
220 | 043104003.3 | 碎石 GD40 商品普通砼 C20 | m³
221 | 043104003.4 | 碎石 GD40 商品普通砼 C20细石混凝土 | m³
222 | 043104003.5 | 碎石 GD40 商品普通砼 C20 | m³
223 | 043104003.7 | 碎石 GD40 商品普通砼 C20 | m³
224 | 043104004.1 | 碎石 GD40 商品普通砼 C25 | m³
225 | 043104004.2 | 碎石 GD40 商品普通砼 C25 | m³
226 | 043104005.1 | 碎石 GD40 商品普通砼 C30 | m³
227 | 043104005.2 | 碎石 GD40 商品普通砼 C30 | m³
228 | 043104005 | 碎石 GD40 商品普通砼 C30 | m³
229 | 043104006.1 | 碎石 GD40 商品普通砼 C35 | m³
230 | 043104006.2 | 碎石 GD40 商品普通砼 C35无收缩性混凝土 | m³
231 | 043104006.3 | 碎石 GD40 商品普通砼 C35 | m³
232 | 043104006.4 | 碎石 GD40 商品普通砼 C35 | m³
233 | 043104006 | 碎石 GD40 商品普通砼 C35 | m³
234 | 043104007.1 | 碎石 GD40 商品普通砼 C40 | m³
235 | 043104007.2 | 碎石 GD40 商品普通砼 C40无收缩细石混凝土 | m³
236 | 043104007.3 | 碎石 GD40 商品普通砼 C40 无收缩细石混凝土 | m³
237 | 043104007.5 | 碎石 GD40 商品普通砼 C40 | m³
238 | B043104002 | 碎石 GD40 商品普通砼 C15 | m³
239 | B043104003.2 | 碎石 GD40 商品普通砼 C20 | m³
240 | 042901007.1 | 预应力高强度混凝土空心方桩PHS-AB400(200) | m³
241 | 042901007.2 | 预应力高强度混凝土空心方桩PHS-AB400(200) | m³
242 | 140301004.3 | 国V汽油 92# | kg
243 | 140301004.5 | 国V汽油 92# | kg
244 | 140301004 | 国V汽油 92# | kg
245 | 140304001.1 | 轻柴油 0# | kg
246 | 140304001.2 | 轻柴油 0# | kg
247 | 140304001.3 | 轻柴油 0# | kg
248 | 140304001.6 | 轻柴油 0# | kg
249 | 140304001.7 | 轻柴油 0# | kg
250 | 140304001.8 | 轻柴油 0# | kg
251 | 140304001 | 轻柴油 0# | kg
252 | 140304001 | 轻柴油 0# | kg
主要材料及价格表 | 主要材料及价格表 | 主要材料及价格表 | 主要材料及价格表 | 主要材料及价格表 | 主要材料及价格表 | 主要材料及价格表 | 主要材料及价格表
工程名称:防城港渔澫港区第五作业区513-516号泊位口岸查验设施工程施工（重） | 工程名称:防城港渔澫港区第五作业区513-516号泊位口岸查验设施工程 | 工程名称:防城港渔澫港区第五作业区513-516号泊位口岸查验设施工程 | 工程名称:防城港渔澫港区第五作业区513-516号泊位口岸查验设施工程 | 工程名称:防城港渔澫港区第五作业区513-516号泊位口岸查验设施工程 | 第8页 共8页 | 第8页 共8页 | 第8页 共8页
序号 | 材料编码 | 项目名称及规格、型号等特殊要求 | 单位 | 数量 | 数量 | 单价（元）
253 | 140304001 | 轻柴油 0# | kg
254 | 341103001.1 | 电 | kW.h
255 | 341103001.7 | 电 | kW.h
256 | 341103001.8 | 电 | kW.h
257 | 341103001.9 | 电 | kW.h
258 | 341103001 | 电 | kW.h