## 其他
区人民医院职工食堂厨房设备需求清单
序号 | 名称 | 规格(mm） | 技术参数 | 品牌 | 数量 | 单位 | 单价 | 金额 | 备注
C01 | 商用燃气炒灶（余热回收型） | 2000*1250*800+450 | 350两主两付炒灶 1、外形尺寸：2000×1250×800+450； 2、食品级SUS304不锈钢材质台面，台面厚度1.5mm；框架为38*38不锈钢方管；立柱为51*51不锈钢方管；炉膛为一体成型整体炉膛； 3、配节能炉头，风气联动调节火力； 4、余热回收为全SUS304食品级不锈钢制作，承压0.3MPa，后靠实时显示余热回收装置水温，能实现定温出水，额定负荷下每眼热水产量不小于150kg/h（温差35℃）； 5、炉灶配冷热水双摇摆龙头； 6、低噪小功率风机，炉灶噪声小于75dB； 7、配电子打火和熄火保护 | 金顺昌 | 1 | 台 | 39000 | 39000
C02 | 商用燃气炒灶（余热回收型） | 1100*1250*800+450 | 350一主一付炒灶 1、外形尺寸：1100×1250×800+450； 2、食品级SUS304不锈钢材质台面，台面厚度1.5mm；框架为38*38不锈钢方管；立柱为51*51不锈钢方管；炉膛为一体成型整体炉膛； 3、配节能炉头，风气联动调节火力； 4、余热回收为全SUS304食品级不锈钢制作，承压0.3MPa，后靠实时显示余热回收装置水温，能实现定温出水，额定负荷下每眼热水产量不小于150kg/h（温差35℃）； 5、炉灶配冷热水双摇摆龙头； 6、低噪小功率风机，炉灶噪声小于75dB； 7、配电子打火和熄火保护 | 金顺昌 | 1 | 台 | 20000 | 20000
C03 | 商用燃气大锅灶（余热回收型） | 2000*1250*800+450 | 双眼800大锅灶 1、外形尺寸：2000×1250×800+450，锅深300mm； 2、食品级SUS304不锈钢材质台面，台面厚度1.5mm；框架为38*38不锈钢方管；立柱为51*51不锈钢方管；炉膛为优质耐热不锈钢焊制； 3、配节能炉头，风气联动调节火力； 4、余热回收为全SUS304食品级不锈钢制作，承压0.3MPa，后靠实时显示余热回收装置水温，能实现定温出水，额定负荷下热水产量不小于200kg/h（温差35℃）； 5、炉灶配冷热水双摇摆龙头； 6、低噪小功率风机，炉灶噪声小于75dB； 7、配电子打火和熄火保护，炉灶设有观火孔及泄爆口 | 金顺昌 | 2 | 台 | 37000 | 74000
* | 余热物联网控制系统 | SCYR02-KX-B-Y | 商用炉具余热系统云平台是一套基于云计算的物联网云服务平台；系统对接余热回收炉灶，可以提供如下数据： •能实现余热回收系统原理演示； •实现在线监测泵、阀、水箱液位、温度，炉灶运行时间、出水温度等运行数据； •系统具备物联网云平台功能； •系统可实现在线节能分析，可实时查看系统节电数据及节能金额； •系统能体现环保数据，能实时查看减排CO2数据； •系统同时能实现PC电脑端、手机端APP线上监控； | 金顺昌 | 1 | 套 | 9000 | 9000
* | 不锈钢保温水箱 | φ1390*2400mm | 容积：3t 尺寸：φ1390*2400mm 材质：内胆SUS304不锈钢，中间50mm聚氨酯发泡保护层，外包0.5mm不锈钢保护层 含水箱开孔、含底座 | 君如 | 1 | 台 | 8250 | 8250
* | 水泵、阀门、管道、管配件、保温材料、安装辅材及支吊架、安装费 |  |  | 国标 | 1 | 项 | 80000 | 80000
总价 | [7 empty] | 230250