## 封-1 招标工程量清单
|  | 防城港渔澫港区第五作业区513-516号泊位钢结构大门工程施工 | 防城港渔澫区第五作业区513-516号泊位口岸查验设施工程 | 防城港渔澫区第五作业区513-516号泊位口岸查验设施工程
|  | 防城港渔澫区第五作业区513-516号泊位口岸查验设施工程 | 防城港渔澫区第五作业区513-516号泊位口岸查验设施工程 | 防城港渔澫区第五作业区513-516号泊位口岸查验设施工程 |  | 工程 | 工程
招 标 工 程 量 清 单 | 招 标 工 程 量 清 单 | 招 标 工 程 量 清 单 | 招 标 工 程 量 清 单 | 招 标 工 程 量 清 单 | 招 标 工 程 量 清 单 | 招 标 工 程 量 清 单 | 招 标 工 程 量 清 单 | 招 标 工 程 量 清 单 | 招 标 工 程 量 清 单
| 投标人: | 造价咨询人:
|  |  |  | (单位盖章) | (单位盖章) | (单位盖章) | (单位盖章)
日期： 年 月 日

## 表-01 总说明
总 说 明
工程名称:防城港渔澫港区第五作业区513-516号泊位钢结构大门工程施工 | 第1页 共2页
一、工程量清单说明 1.本工程量清单是根据招标文件中包括的、有合同约束力的图纸以及有关工程量清单的国家标准、行业标准、合同条款中约定的工程量计算规则编制。约定计量规则中没有的子目，其工程量按照有合同约束力的图纸所标示尺寸的理论净量计算。计量采用中华人民共和国法定计量单位。 2.工程量清单编制依据 （1）国家和行业有关招标投标的法律、法规和章程； （2）广西交通设计集团有限公司编制的施工图电子版； （3）《建设工程工程量清单计价规范》（GB50500-2013）、广西壮族自治区住房和城乡建设厅颁布的《<建设工程工程量清单计价规范>GB 50500-2013 广西壮族自治区实施细则》、《<建设工程工程量清单计算规范>GB 50854~50862-2014 广西壮族自治区实施细则》修订版； （4）2013年《广西壮族自治区建筑装饰装修工程消耗量定额》及《广西壮族自治区建筑装饰装修工程费用定额》； （5）2022年《广西壮族自治区市政工程消耗量定额》及《广西壮族自治区市政工程费用定额》 （6）2015年《广西壮族自治区安装工程消耗量定额》及《广西壮族自治区安装工程费用定额》； （7）2016年《广西壮族自治区建设工程费用定额》及计价相关规定； （8）桂建标[2016]17号文《自治区住房城乡建设厅关于建筑业实施营业税改征增值税后广西壮族自治区建设工程计价依据调整的通知》，采用一般计税方法； （9）桂建标[2019]10号文《自治区住房城乡建设厅关于调整建设工程计价增值税税率的通知》； （10）广西壮族自治区住房和城乡建设厅文件桂建标[2023]7号《关于调整建设工程定额人工费及有关费率的通知》。 3.本工程量清单应与招标文件中的承包人须知、通用合同条款、专用合同条款、技术标准和要求及图纸等一起阅读和理解。 4.本工程量清单中清单子目的计价方式、风险包干范围应结合专用合同条款第15条的相关约定进行理解。 5.本工程量清单仅是投标报价的共同基础，实际工程计量和工程价款的支付应遵循合同条款的约定和第七章“技术标准和要求”的有关规定。 6.工程量清单表中所列数量的变动，丝毫不会降低或影响合同条款的效力，也不免除承包人按规定的标准进行施工和修复缺陷的责任和义务。 7.工程量清单数量、特征描述以及工作内容与招标图不一致的，以本工程量清单为准。 8.本项目暂列金额 0 万元。 二、投标报价说明 1.投标报价表格应包括： (1)投标总价（封-3） (2)投标总价（扉-3） (3)建设项目投标报价汇总表（表-02） (4)单项工程投标报价汇总表（表-03） (5)单位工程投标报价汇总表（表-04） (6)分部分项工程和单价措施项目清单与计价表（表-08） (7)总价措施项目清单与计价表（表-11） (8)税前项目清单与计价表（表-14） (9)规费、税金项目清单与计价表（表-15） (10)承包人提供主要材料和工程设备一览表（表-22） (11)税后项目清单与计价表
总 说 明
工程名称:防城港渔澫港区第五作业区513-516号泊位钢结构大门工程施工 | 第2页 共2页
2.承包人应按招标工程量清单填报价格。项目编码、项目名称、项目特征、计量单位、工程量必须与招标工程量清单一致，承包人不得对招标工程量清单项目进行增减调整。 3.清单计价表中每一个细目，都需填入价格，对于没有填入单价或金额的细目，其费用应视为已包括在工程量清单表的其他单价或金额中，承包人必须按合同约定完成工程量清单表中未填入单价或金额的工程细目，但不能得到结算与支付。 4.符合合同条款约定的全部费用应认为已被计入有标价的工程量清单表所列各细目之中，未列细目不予计量的工作，其费用应视为已分摊在本合同工程的有关细目的单价或金额之中。 5. 具体报价要求： ⑴ 单价和合价全部用人民币表示； ⑵ 承包人应根据工程特点、现场施工条件，结合市场行情以及企业自身施工能力和技术管理水平进行合理报价。 ⑶ 除工程量清单单独列项的施工措施费外，其他各类施工措施费用应摊销在分项工程量清单或一般项目清单的单价或总价中。 ⑷ 承包人填入工程量清单报价表中的单价、合价及合计金额应保留小数点后两位数字。 6.除非合同另有约定，已标价工程量清单中的综合单价与金额中，均已包括了为实施和完成本合同工程的全部费用，包括但不限于为完成合同工程所需的人工、材料、船机、设备、运杂、损耗、安装、质检、检验、试验、监测、工程维护、施工措施、临时工程、清除或转移施工区域或施工区域附近的杂物、生态及环境保护、管理费、安全文明施工费、缺陷修复、保修责任等费用，以及按照法律、法规、规定、招标文件及合同约定的其他费用（测量费、保险费等）和合同明示或暗示的责任、义务、风险和利润、规费、税金（9％）等。 7.本工程开工前不再进行原地面测量，原地面标高按设计测量标高进行计算。 8.本项目毗邻生产作业区，承包人应根据进场道路和现场实际情况，编制施工组织设计，自行考虑生产对施工的影响，确保工程在合同工期内完成。 9.凡涉及开挖或拆除时，施工方均应根据原地下管网及构筑物竣工图，核实开挖区域或附近地下已建管网或构筑物情况，制定可行的保护措施(包括但不限于地基处理隔振措施、地下开挖管线保护措施)，充分考虑施工难度，合理制定施工方案，相关费用已包含在投标报价中，不再另行计算。 10.工程一切险及第三者责任险投标人按工程量清单投标报价约定的费率报价，投保费用由承包人承担，由承包人按招标文件中的规定填写总额价。结算时以保险合同、单据及发票，按实际发生结算，保险发票金额不能高于投标报价，高于投标报价时按照投标金额进行结算。 11.承包人必须按广西壮族自治区交通运输厅（桂交安监函〔2021〕89号）的《广西壮族自治区交通运输厅关于推进实施行业工程建设领域安全生产责任保险工作的通知》的相关规定要求为本工程项目购买安责险，相关费用含在报价中，发包人不另行支付。安全生产责任险暂估金额为6949.82元，保险期限为开工之日起至开工日起直至本合同工程签发交工验收证书止。投保的一切费用已包含在报价中，结算时，保险费以保险合同、单据及发票，按实际发生结算，保险发票金额不能高于投标报价，高于投标报价时按照投标金额进行结算。 12.安全文明施工费（含安全生产费）费率按相应定额“市区”标准取中值计算，并包含在报价中。安全文明施工费（含安全生产费）不得挪作他用，由发包人根据监理对工程安全文明生产的考核情况进行支付。投标人应按规定提供用于安全文明施工的实际发生发票等资料，安全文明施工费（含安全生产费）以监理人和发包人审定后的金额为准。以本工程投标的安全文明施工费为结算上限，经监理人和发包人审定的安全文明施工费金额大于结算上限的，超出部分由投标人自行承担。 特别约定 （1）临时施工用电 临时施工用电由投标人自行解决，相关费用（包括自备发电机临时发电费用）由投标人自行承担并已综合包含在投标报价中。投标人须自行考察现场及周边情况制定临时用电方案，该方案须经发包人批准。 （1）土（石）方工程 1）工程量清单中的土方（含基坑、沟槽）开挖工程，地表排水、施工排水和降水、 沟槽基坑支护、维护等费用（包括但不限于钢板桩、挡土板、砂袋、抽水机台班）均应包含在相应挖土、填土的工程量清单投标综合报价中，不再另行签证。 2）本工程购土和弃土方案、外运运距等由施工单位自行考虑，弃土场费用（包括但不限于环保费、青苗补助等）已包含在投标报价中，结算时清单综合单价不予调整。 3）土方开挖回填应严格执行《危险性较大的分部分项工程安全管理办法》(建质[2009]87号)，深基坑、沟槽开挖方案的专家审查费等应包含在投标报价中。 （2）混凝土及钢筋混凝土工程 1）本工程必须采用商品混凝土，承包人应自行考察和调研周边生产商和市场供需情况，混凝土市场货源不足、运距超过预期、价格非正常波动以及交通管制、环保管控等风险由承包人自行承担，由此产生的额外费用均包含在综合单价中，发包人不另行支付，且合同工期不予顺延。 （3）试验检测 本工程检验、试验、检测（除验证性检测、交工验收检测和沉降观测外）的费用已包括在投标报价中，发包人不另行支付。 （4）本工程所有砂浆均采用预拌砂浆。 （5）打预应力混凝土方桩的结算工程量按设计桩长包干，设计桩长为试桩后设计单位确定的设计桩长。设计桩长不含桩靴（尖）长度，桩靴（尖）的相关费用包含在综合单价中。 综合单价包括但不限于预制、堆放、运输、打桩、接桩、送桩、桩头处理、截桩、桩尖、试验桩、截桩头外运、钢筋制安等与方桩相关的所有内容。桩桩靴（尖）长度、桩的根数及长度变化不调整综合单价。如设计对桩根数和设计桩长进行变更或调整，本项工程量按变更或调整后的设计总桩长计量。承包人原因造成的桩长或根数调整，结算时不予增加费用。 （6）材料和设备要求 ① 电线电缆采用性能相当于或优于桂林国际电线电缆有限责任公司穿山牌电线电缆、南宁银杉电线电缆有限责任公司银杉牌电线电缆、金杯电线电缆有限责任公司金杯牌电线电缆的产品。 ② 钢筋采用性能相当于或优于柳钢、武钢、宝钢、桂宝的产品。 ③ 塑料管采用性能相当于或优于雄塑、联塑的产品。 ④ 空调采用性能相等于或优于美的、格力的产品，要求变频冷暖型，一级能效。 工程量清单总说明或“分部分项工程和单价措施项目清单与计价表”中注明为“相当于或优于”的材料或设备在采购前承包人需将拟采购的材料或设备品牌、款式、型号、颜色等书面上报发包人同意后方可进行采购施工或安装工作。 未经发包人同意且采购进场的材料及设备品牌、颜色、型号等未能达到发包人要求的，承包人需无条件按发包人要求重新采购施工或安装，由此产生的一切损失由承包人自行承担，且因此造成的工期延误不予顺延。
表-01

## 表-02 建设项目投标报价汇总表
建设项目投标报价汇总表
工程名称:防城港渔澫港区第五作业区513-516号泊位钢结构大门工程施工 | 工程名称:防城港渔澫区第五作业区513-516号泊位口岸查验设施工程 | 工程名称:防城港渔澫区第五作业区513-516号泊位口岸查验设施工程 | 工程名称:防城港渔澫区第五作业区513-516号泊位口岸查验设施工程 | 第1页 共1页 | 第1页 共1页
序号 | 单项工程名称 | 金额(元) | 其中:(元) | 其中:(元) | 其中:(元) | 备注
序号 | 单项工程名称 | 金额(元) | 安全生产责任险暂估价 | 暂估价 | 安全文明
序号 | 单项工程名称 | 金额(元) | 暂估价 | 暂估价 | 施工费
1.1 | 防城港渔澫港区第五作业区513-516号泊位钢结构大门工程施工 |  | 6949.8156
投标报价合计
表-02

## 表-03 单项工程投标报价汇总表
单项工程招标预算价汇总表
工程名称:防城港渔澫港区第五作业区513-516号泊位钢结构大门工程施工 |  |  |  | 第1页 共1页
序号 | 单位工程名称 | 金额(元) | 其中:(元) |  |  | 备注
|  |  | 安全生产责任险暂估价 |  | 安全文明
施工费
一 | 工程费 |  | 6949.8156 |  |  | 表-04合计金额
1.1 | 码头公司门卫及货物查验值班室--土建工程 |  | 290.718
1.2 | 泊位钢结构大门--钢结构工程 |  | 6482.9556
1.3 | 码头公司门卫及货物查验值班室--安装工程 |  | 58.5807
1.4 | 泊位钢结构大门--安装工程 |  | 117.5613
二 | 一般项目费
2.1 | 建筑工程一切险及第三者责任险（工程费*3‰） |  |  |  |  | 工程费*3‰
| 招标预算价合计 |  | 6949.82
表-03

## 表-04 单位工程投标报价汇总表
单位工程投标报价汇总表 | 单位工程投标报价汇总表 | 单位工程投标报价汇总表 | 单位工程投标报价汇总表 | 单位工程投标报价汇总表
工程名称:防城港渔澫港区第五作业区513-516号泊位钢结构大门工程施工 | 工程名称:防城港渔澫区第五作业区513-516号泊位口岸查验设施工程 | 工程名称:防城港渔澫区第五作业区513-516号泊位口岸查验设施工程 | 第1页 共2页 | 第1页 共2页
序号 | 汇总内容 | 金额(元) | 金额(元) | 备注
码头公司门卫及货物查验值班室--土建工程
1 | 分部分项工程和单价措施项目清单计价合计
1.1 | 其中:安全生产责任险暂估价 | 290.718
2 | 总价措施项目清单计价合计
2.1 | 其中:安全文明施工费
3 | 其他项目清单计价合计
4 | 税前项目清单计价合计
5 | 规费
6 | 增值税
7 | 工程总造价=1+2+3+4+5+6
泊位钢结构大门--钢结构工程
1 | 分部分项工程和单价措施项目清单计价合计
1.1 | 其中:安全生产责任险暂估价 | 6482.9556
2 | 总价措施项目清单计价合计
2.1 | 其中:安全文明施工费
3 | 其他项目清单计价合计
4 | 税前项目清单计价合计
5 | 规费
6 | 增值税
7 | 工程总造价=1+2+3+4+5+6
码头公司门卫及货物查验值班室--安装工程
1 | 分部分项工程和单价措施项目清单计价合计
1.1 | 其中:安全生产责任险暂估价 | 58.5807
2 | 总价措施项目清单计价合计
2.1 | 其中:安全文明施工费
3 | 其他项目清单计价合计
4 | 税前项目清单计价合计
5 | 规费
6 | 增值税
7 | 工程总造价=1+2+3+4+5+6
泊位钢结构大门--安装工程
1 | 分部分项工程和单价措施项目清单计价合计
1.1 | 其中:安全生产责任险暂估价 | 117.5613
2 | 总价措施项目清单计价合计
2.1 | 其中:安全文明施工费
3 | 其他项目清单计价合计
表-04 | 表-04 | 表-04 | 表-04 | 表-04
单位工程投标报价汇总表 | 单位工程投标报价汇总表 | 单位工程投标报价汇总表 | 单位工程投标报价汇总表 | 单位工程投标报价汇总表
工程名称:防城港渔澫港区第五作业区513-516号泊位钢结构大门工程施工 | 工程名称:防城港渔澫区第五作业区513-516号泊位口岸查验设施工程 | 工程名称:防城港渔澫区第五作业区513-516号泊位口岸查验设施工程 | 第2页 共2页 | 第2页 共2页
序号 | 汇总内容 | 金额(元) | 金额(元) | 备注
4 | 税前项目清单计价合计
5 | 规费
6 | 增值税
7 | 工程总造价=1+2+3+4+5+6
工程项目汇总
1 | 分部分项工程和单价措施项目清单计价合计
1.1 | 其中:安全生产责任险暂估价 | 6949.8156
2 | 总价措施项目清单计价合计
2.1 | 其中:安全文明施工费
3 | 其他项目清单计价合计
4 | 税前项目清单计价合计
5 | 规费
6 | 增值税
7 | 工程总造价=1+2+3+4+5+6
表-04 | 表-04 | 表-04 | 表-04 | 表-04

## 表-08 分部分项工程和单价措施项目清单与计价表
分部分项工程和单价措施项目清单与计价表 | 分部分项工程和单价措施项目清单与计价表 | 分部分项工程和单价措施项目清单与计价表 | 分部分项工程和单价措施项目清单与计价表 | 分部分项工程和单价措施项目清单与计价表 | 分部分项工程和单价措施项目清单与计价表 | 分部分项工程和单价措施项目清单与计价表 | 分部分项工程和单价措施项目清单与计价表
工程名称:防城港渔澫港区第五作业区513-516号泊位钢结构大门工程施工 | 工程名称:防城港渔澫区第五作业区513-516号泊位口岸查验设施工程 | 工程名称:防城港渔澫区第五作业区513-516号泊位口岸查验设施工程 | 工程名称:防城港渔澫区第五作业区513-516号泊位口岸查验设施工程 | 工程名称:防城港渔澫区第五作业区513-516号泊位口岸查验设施工程 | 工程名称:防城港渔澫区第五作业区513-516号泊位口岸查验设施工程 | 第1页 共26页 | 第1页 共26页
序号 | 项目编码 | 项目名称及 项目特征描述 | 计量单位 | 工程量 | 金额(元) | 金额(元) | 金额(元)
序号 | 项目编码 | 项目名称及 项目特征描述 | 计量单位 | 工程量 | 综合单价 | 合 价 | 其中：
序号 | 项目编码 | 项目名称及 项目特征描述 | 计量单位 | 工程量 | 综合单价 | 合 价 | 暂估价
码头公司门卫及货物查验值班室--土建工程
分部分项工程
| 1. | A.1 土（石）方工程
1 | 010101003001 | 挖基坑土方 | m³ | 47.54
1、土壤及岩石类别：详地质勘察报告
2、挖方深度：2m以内
2 | 010103001001 | 回填方 | m³ | 35.31
1、土质要求:回填土质符合设计要求
2、密实度要求:压实系数满足设计要求
3、含场内运输，运距自行考虑
4、部位：基础回填、室内回填
3 | 010103002001 | 余土弃置 | m³ | 12.23
1、含装渣土、加盖运输、弃渣土等
2、起步运距:1km
4 | 桂010103003001 | 余方弃置运输增（减）m3·km | m³·km | 110.07
1、运距：增运暂按9km
2、结算按实际运距计取
| 3. | A.3 砌筑工程
5 | 010401001001 | 砖基础 | m³ | 2.38
1、墙体厚度:190mm
2、砖的品种、强度等级：MU10烧结页岩多孔砖
3、砂浆种类、强度等级: M7.5预拌砌筑砂浆
6 | 010401004001 | 多孔砖墙 | m³ | 21.03
1、墙体厚度:190mm
2、砖的品种、强度等级：MU10烧结页岩多孔砖
3、砂浆种类、强度等级: M5.0预拌砌筑砂浆
7 | 010404001001 | 散水垫层 | m³ | 4.31
1、素土夯实，向外坡4%
2、150厚3：7灰土
8 | 010404001002 | 台阶垫层 | m³ | 1.89
表-08 | 表-08 | 表-08 | 表-08 | 表-08 | 表-08 | 表-08 | 表-08
分部分项工程和单价措施项目清单与计价表 | 分部分项工程和单价措施项目清单与计价表 | 分部分项工程和单价措施项目清单与计价表 | 分部分项工程和单价措施项目清单与计价表 | 分部分项工程和单价措施项目清单与计价表 | 分部分项工程和单价措施项目清单与计价表 | 分部分项工程和单价措施项目清单与计价表 | 分部分项工程和单价措施项目清单与计价表
工程名称:防城港渔澫港区第五作业区513-516号泊位钢结构大门工程施工 | 工程名称:防城港渔澫区第五作业区513-516号泊位口岸查验设施工程 | 工程名称:防城港渔澫区第五作业区513-516号泊位口岸查验设施工程 | 工程名称:防城港渔澫区第五作业区513-516号泊位口岸查验设施工程 | 工程名称:防城港渔澫区第五作业区513-516号泊位口岸查验设施工程 | 工程名称:防城港渔澫区第五作业区513-516号泊位口岸查验设施工程 | 第2页 共26页 | 第2页 共26页
序号 | 项目编码 | 项目名称及 项目特征描述 | 计量单位 | 工程量 | 金额(元) | 金额(元) | 金额(元)
序号 | 项目编码 | 项目名称及 项目特征描述 | 计量单位 | 工程量 | 综合单价 | 合 价 | 其中：
序号 | 项目编码 | 项目名称及 项目特征描述 | 计量单位 | 工程量 | 综合单价 | 合 价 | 暂估价
1、素土夯实
2、300厚3：7灰土
| 4. | A.4 混凝土及钢筋混凝土工程
9 | 010501001001 | 垫层 | m³ | 9.31
1、混凝土种类:碎石,泵送商品砼
2、混凝土强度等级:C20
3、含基础垫层
10 | 010501001002 | 垫层 | m³ | 3.12
1、混凝土种类:碎石,非泵送商品砼
2、混凝土强度等级:C20
3、含地面垫层
11 | 010501004001 | 满堂基础 | m³ | 23.40
1、混凝土种类:碎石,泵送商品砼
2、混凝土强度等级:C35
12 | 010502001001 | 矩形柱 | m³ | 3.74
1、混凝土种类:碎石,泵送商品砼
2、混凝土强度等级:C35
13 | 010502002001 | 构造柱 | m³ | 1.24
1、混凝土种类:碎石,非泵送商品砼
2、混凝土强度等级:C25
14 | 010505001001 | 有梁板 | m³ | 8.22
1、混凝土种类:碎石,泵送商品砼
2、混凝土强度等级:C35
15 | 010505008001 | 雨棚板 | m³ | 0.49
1、混凝土种类:碎石,泵送商品砼
2、混凝土强度等级:C35
16 | 010503005001 | 过梁 | m³ | 0.25
1、混凝土种类:碎石,非泵送商品砼
2、混凝土强度等级:C25
17 | 010507005001 | 压顶 | m³ | 0.59
1、混凝土种类:碎石,非泵送商品砼
2、混凝土强度等级:C25
18 | 010507004001 | 台阶 | m³ | 0.50
表-08 | 表-08 | 表-08 | 表-08 | 表-08 | 表-08 | 表-08 | 表-08
分部分项工程和单价措施项目清单与计价表 | 分部分项工程和单价措施项目清单与计价表 | 分部分项工程和单价措施项目清单与计价表 | 分部分项工程和单价措施项目清单与计价表 | 分部分项工程和单价措施项目清单与计价表 | 分部分项工程和单价措施项目清单与计价表 | 分部分项工程和单价措施项目清单与计价表 | 分部分项工程和单价措施项目清单与计价表
工程名称:防城港渔澫港区第五作业区513-516号泊位钢结构大门工程施工 | 工程名称:防城港渔澫区第五作业区513-516号泊位口岸查验设施工程 | 工程名称:防城港渔澫区第五作业区513-516号泊位口岸查验设施工程 | 工程名称:防城港渔澫区第五作业区513-516号泊位口岸查验设施工程 | 工程名称:防城港渔澫区第五作业区513-516号泊位口岸查验设施工程 | 工程名称:防城港渔澫区第五作业区513-516号泊位口岸查验设施工程 | 第3页 共26页 | 第3页 共26页
序号 | 项目编码 | 项目名称及 项目特征描述 | 计量单位 | 工程量 | 金额(元) | 金额(元) | 金额(元)
序号 | 项目编码 | 项目名称及 项目特征描述 | 计量单位 | 工程量 | 综合单价 | 合 价 | 其中：
序号 | 项目编码 | 项目名称及 项目特征描述 | 计量单位 | 工程量 | 综合单价 | 合 价 | 暂估价
1、80厚C15混凝土台阶
2、混凝土种类:碎石,非泵送商品砼
3、混凝土强度等级:C15
19 | 010507001001 | 散水 | ㎡ | 28.71
1、60厚C20混凝土，面上加5厚1:1水泥砂浆随打随抹光
20 | 010401014001 | 砖砌暗沟 | m | 34.60
1、砖品种、规格、强度等级:MU10非烧结砖
2、垫层材料种类、厚度、强度:70厚C10泵送商品砼
3、砂浆种类、强度等级:M5预拌砌筑砂浆
4、C25细石混凝土预制盖板制运安、钢筋制安
5、每20~30设变形缝,缝宽20,灌建筑嵌缝膏
6、做法参照图集11ZJ901 3/7 B/8
7、沟截面尺寸：内空260*120mm
21 | 010515001001 | 现浇构件钢筋 | t | 0.011
1、钢筋种类、规格:HPB300 φ10以内
22 | 010515001002 | 现浇构件钢筋 | t | 0.684
1、钢筋种类、规格:HRB400 10以内
23 | 010515001003 | 现浇构件钢筋 | t | 2.116
1、钢筋种类、规格:HRB400 10以上
24 | 010515001004 | 现浇构件钢筋 | t | 0.225
1、钢筋种类、规格:HRB400E 10以内
25 | 010515001005 | 现浇构件钢筋 | t | 0.439
1、钢筋种类、规格:HRB400E 10以上
26 | 桂010515011001 | 砌体加固筋 | t | 0.138
1、钢筋种类、规格:HRB400 10以内 不绑扎
27 | 桂010516004001 | 电渣压力焊接 | 个 | 48
28 | 010516003001 | 套筒直形螺纹钢筋接头 φ32以内机械连接 | 个 | 8
| 7. | A.7 屋面及防水工程
29 | 010904003001 | 楼(地)面砂浆防水(防潮) | ㎡ | 58.50
表-08 | 表-08 | 表-08 | 表-08 | 表-08 | 表-08 | 表-08 | 表-08
分部分项工程和单价措施项目清单与计价表 | 分部分项工程和单价措施项目清单与计价表 | 分部分项工程和单价措施项目清单与计价表 | 分部分项工程和单价措施项目清单与计价表 | 分部分项工程和单价措施项目清单与计价表 | 分部分项工程和单价措施项目清单与计价表 | 分部分项工程和单价措施项目清单与计价表 | 分部分项工程和单价措施项目清单与计价表
工程名称:防城港渔澫港区第五作业区513-516号泊位钢结构大门工程施工 | 工程名称:防城港渔澫区第五作业区513-516号泊位口岸查验设施工程 | 工程名称:防城港渔澫区第五作业区513-516号泊位口岸查验设施工程 | 工程名称:防城港渔澫区第五作业区513-516号泊位口岸查验设施工程 | 工程名称:防城港渔澫区第五作业区513-516号泊位口岸查验设施工程 | 工程名称:防城港渔澫区第五作业区513-516号泊位口岸查验设施工程 | 第4页 共26页 | 第4页 共26页
序号 | 项目编码 | 项目名称及 项目特征描述 | 计量单位 | 工程量 | 金额(元) | 金额(元) | 金额(元)
序号 | 项目编码 | 项目名称及 项目特征描述 | 计量单位 | 工程量 | 综合单价 | 合 价 | 其中：
序号 | 项目编码 | 项目名称及 项目特征描述 | 计量单位 | 工程量 | 综合单价 | 合 价 | 暂估价
1、筏板表面应进行表面防腐处理:聚合物水泥砂浆,厚度≥15mm
2、部位：筏板表面
30 | 010903003001 | 墙面砂浆防水(防潮) | ㎡ | 14.00
1、筏板表面应进行表面防腐处理:聚合物水泥砂浆,厚度≥15mm
2、部位：筏板侧面
31 | 010902002001 | 屋面涂膜防水 | ㎡ | 46.49
1、1.5厚聚合物水泥防水涂料
2、部位：屋面1
32 | 010902001001 | 屋面卷材防水 | ㎡ | 46.49
1、1.5厚湿铺防水卷材(E类)高分子膜
2、1.5厚湿铺防水卷材(E类)高分子膜
3、部位：屋面1
33 | 010904002001 | 楼(地)面涂膜防水 | ㎡ | 6.73
1、1.5厚聚合物水泥防水涂料,四周从楼层标高处算起翻起高度见设计说明6.12
2、部位：地面2、地面3
34 | 010903002001 | 墙面涂膜防水 | ㎡ | 32.81
1、5.0厚涂刮型聚合物水泥防水砂浆
2、部位：内墙4
35 | 010903002002 | 墙面涂膜防水 | ㎡ | 145.36
1、1.5厚聚合物水泥防水涂料
2、部位：外墙1
36 | 010903003002 | 墙面砂浆防水(防潮) | ㎡ | 145.36
1、5厚聚合物水泥防水砂浆(干粉型)
2、部位：外墙1
37 | 010903003003 | 墙面砂浆防水(防潮) | ㎡ | 31.26
1、5厚聚合物水泥抗裂纤维防水砂浆(干粉型)
2、部位：外墙2、外墙3
38 | 010903003004 | 墙面砂浆防水(防潮) | ㎡ | 31.26
1、2mm厚聚合物砂浆DWS修补平整
2、部位：外墙2、外墙3
39 | 桂010901008001 | 干铺土工布 | ㎡ | 46.49
表-08 | 表-08 | 表-08 | 表-08 | 表-08 | 表-08 | 表-08 | 表-08
分部分项工程和单价措施项目清单与计价表 | 分部分项工程和单价措施项目清单与计价表 | 分部分项工程和单价措施项目清单与计价表 | 分部分项工程和单价措施项目清单与计价表 | 分部分项工程和单价措施项目清单与计价表 | 分部分项工程和单价措施项目清单与计价表 | 分部分项工程和单价措施项目清单与计价表 | 分部分项工程和单价措施项目清单与计价表
工程名称:防城港渔澫港区第五作业区513-516号泊位钢结构大门工程施工 | 工程名称:防城港渔澫区第五作业区513-516号泊位口岸查验设施工程 | 工程名称:防城港渔澫区第五作业区513-516号泊位口岸查验设施工程 | 工程名称:防城港渔澫区第五作业区513-516号泊位口岸查验设施工程 | 工程名称:防城港渔澫区第五作业区513-516号泊位口岸查验设施工程 | 工程名称:防城港渔澫区第五作业区513-516号泊位口岸查验设施工程 | 第5页 共26页 | 第5页 共26页
序号 | 项目编码 | 项目名称及 项目特征描述 | 计量单位 | 工程量 | 金额(元) | 金额(元) | 金额(元)
序号 | 项目编码 | 项目名称及 项目特征描述 | 计量单位 | 工程量 | 综合单价 | 合 价 | 其中：
序号 | 项目编码 | 项目名称及 项目特征描述 | 计量单位 | 工程量 | 综合单价 | 合 价 | 暂估价
1、干铺200g/m2聚酯无纺布一层
2、部位：屋面1
40 | 010903003005 | 墙面砂浆防水(防潮) | ㎡ | 15.54
1、墙身防潮层:在室内地坪下60处做20厚1:2水泥砂浆内加3%防水剂的墙身防潮层,在此标高范围内为混凝土构造或砌石构造时可不做。
| 8. | A.8 保温、隔热、防腐工程
41 | 011001001001 | 保温隔热屋面 | ㎡ | 38.94
1、30厚(最薄处)LC5.0轻骨料混凝土找3%坡
2、部位：屋面1
42 | 011001001002 | 保温隔热屋面 | ㎡ | 38.94
1、75厚挤塑聚苯乙烯泡沫塑料板(B1级)(计算厚度60)
2、部位：屋面1
| 9. | A.9 楼地面工程
43 | 011101001001 | 水泥砂浆楼地面 | ㎡ | 6.30
1、素水泥浆一遍
2、20厚1:2水泥砂浆抹面压光
3、部位：台阶
44 | 011101001002 | 水泥砂浆楼地面 | ㎡ | 38.94
1、20厚1:2.5水泥砂浆找平层,随打随抹平
2、部位：屋面1
45 | 011101003001 | 细石混凝土楼地面 | ㎡ | 38.94
1、40厚C25细石混凝土表面抹平
2、部位：屋面1
46 | 011101006001 | 平面砂浆找平层 | ㎡ | 2.08
1、素水泥砂浆结合层一遍
2、最薄处20厚1:3防水砂浆(掺防水剂)找1%坡,压光抹平
3、部位：地面2
47 | 011101006002 | 平面砂浆找平层 | ㎡ | 2.08
1、20厚1:3水泥砂浆找平
2、部位：地面3
表-08 | 表-08 | 表-08 | 表-08 | 表-08 | 表-08 | 表-08 | 表-08
分部分项工程和单价措施项目清单与计价表 | 分部分项工程和单价措施项目清单与计价表 | 分部分项工程和单价措施项目清单与计价表 | 分部分项工程和单价措施项目清单与计价表 | 分部分项工程和单价措施项目清单与计价表 | 分部分项工程和单价措施项目清单与计价表 | 分部分项工程和单价措施项目清单与计价表 | 分部分项工程和单价措施项目清单与计价表
工程名称:防城港渔澫港区第五作业区513-516号泊位钢结构大门工程施工 | 工程名称:防城港渔澫区第五作业区513-516号泊位口岸查验设施工程 | 工程名称:防城港渔澫区第五作业区513-516号泊位口岸查验设施工程 | 工程名称:防城港渔澫区第五作业区513-516号泊位口岸查验设施工程 | 工程名称:防城港渔澫区第五作业区513-516号泊位口岸查验设施工程 | 工程名称:防城港渔澫区第五作业区513-516号泊位口岸查验设施工程 | 第6页 共26页 | 第6页 共26页
序号 | 项目编码 | 项目名称及 项目特征描述 | 计量单位 | 工程量 | 金额(元) | 金额(元) | 金额(元)
序号 | 项目编码 | 项目名称及 项目特征描述 | 计量单位 | 工程量 | 综合单价 | 合 价 | 其中：
序号 | 项目编码 | 项目名称及 项目特征描述 | 计量单位 | 工程量 | 综合单价 | 合 价 | 暂估价
48 | 011101006003 | 平面砂浆找平层 | ㎡ | 2.08
1、20厚1:3防水砂浆(掺防水剂)找平
2、部位：地面3
49 | 011101006004 | 轻骨料混凝土填充层 | m³ | 0.71
1、最薄340厚C10轻骨料混凝土填充层,1%坡向蹲便器或地漏
2、部位：地面3
50 | 011102003001 | 块料楼地面 | ㎡ | 31.68
1、素水泥砂浆结合层一遍
2、20厚1:3干硬性水泥砂浆
3、12厚防滑地砖铺实拍平,同色系勾缝剂勾缝(浅黄色防滑砖，规格为800X800)
4、部位：地面1
51 | 011102003002 | 块料楼地面 | ㎡ | 4.16
1、防水涂料完成面撒砂
2、25厚1:3干硬性水泥砂浆
3、12厚防滑地砖铺实拍平,同色系勾缝剂勾缝(深灰色防滑砖，规格为600X600)
4、部位：地面2、地面3
52 | 011105003001 | 100高浅黄色抛光砖暗踢脚 | ㎡ | 5.08
1、混凝土表面或砌体表面做基层处理
2、5厚1:3水泥砂浆打底划出纹道
3、5厚陶瓷墙地砖胶粘剂粘贴10厚地砖踢脚,勾缝剂勾缝
4、部位：踢脚1
| 10. | A.10 墙、柱面工程
53 | 011201001001 | 墙面一般抹灰（砖墙） | ㎡ | 119.93
1、混凝土表面或砌体表面做基层处理
2、10厚1:3水泥砂浆抹灰层
3、部位：内墙1
54 | 011201001002 | 墙面一般抹灰(砖墙) | ㎡ | 32.81
1、混凝土表面或砌体表面做基层处理
2、15厚1:3水泥砂浆
3、部位：内墙4
55 | 桂011204007001 | 块料墙面 | ㎡ | 32.81
表-08 | 表-08 | 表-08 | 表-08 | 表-08 | 表-08 | 表-08 | 表-08
分部分项工程和单价措施项目清单与计价表 | 分部分项工程和单价措施项目清单与计价表 | 分部分项工程和单价措施项目清单与计价表 | 分部分项工程和单价措施项目清单与计价表 | 分部分项工程和单价措施项目清单与计价表 | 分部分项工程和单价措施项目清单与计价表 | 分部分项工程和单价措施项目清单与计价表 | 分部分项工程和单价措施项目清单与计价表
工程名称:防城港渔澫港区第五作业区513-516号泊位钢结构大门工程施工 | 工程名称:防城港渔澫区第五作业区513-516号泊位口岸查验设施工程 | 工程名称:防城港渔澫区第五作业区513-516号泊位口岸查验设施工程 | 工程名称:防城港渔澫区第五作业区513-516号泊位口岸查验设施工程 | 工程名称:防城港渔澫区第五作业区513-516号泊位口岸查验设施工程 | 工程名称:防城港渔澫区第五作业区513-516号泊位口岸查验设施工程 | 第7页 共26页 | 第7页 共26页
序号 | 项目编码 | 项目名称及 项目特征描述 | 计量单位 | 工程量 | 金额(元) | 金额(元) | 金额(元)
序号 | 项目编码 | 项目名称及 项目特征描述 | 计量单位 | 工程量 | 综合单价 | 合 价 | 其中：
序号 | 项目编码 | 项目名称及 项目特征描述 | 计量单位 | 工程量 | 综合单价 | 合 价 | 暂估价
1、5厚陶瓷墙地砖胶粘剂
2、5厚釉面砖(300×600),勾缝剂勾缝(厨房、备餐为1800高淡花面砖,以上白色釉面砖到顶;公厕、卫生间为淡黄色面砖从底到顶)
3、部位：内墙4
56 | 011201001003 | 墙面一般抹灰(砖墙) | ㎡ | 145.36
1、9厚1:3水泥砂浆找平
2、6厚1:2、5水泥砂浆压实抹平
3、部位：外墙1
57 | 011201001004 | 墙面一般抹灰（砼墙） | ㎡ | 4.08
1、钢砼墙面界面剂1道
2、部位：外墙2
58 | 桂011201005001 | 墙面钉(挂)网 | ㎡ | 31.26
1、中间压入一层耐碱玻璃纤维网布
2、部位：外墙2、外墙3
59 | 桂011201005002 | 墙面钉(挂)钢丝网 | ㎡ | 145.36
1、中间压入一层钢丝网
2、部位：外墙1
60 | 桂011201005003 | 墙面钉(挂)钢丝网 | ㎡ | 9.36
1、部位：楼梯间、人流通道,两种不同材料交界处
2、0.9mm低碳钢丝网,网目10X10mm,每边200mm,φ6钢丝固定,间距300
61 | 011201001005 | 墙面一般抹灰 | ㎡ | 145.36
1、外墙钢丝网处抹灰人工增加费
62 | 011201001006 | 墙面一般抹灰 | ㎡ | 9.36
1、内墙钢丝网处抹灰人工增加费
| 11. | A.11 天棚工程
63 | 011301001001 | 防潮顶棚 | ㎡ | 4.16
1、钢筋混凝土板底面清扫干净
2、基层配套界面剂处理（另计）
3、2厚刮涂型聚合物水泥防水砂浆
4、部位：顶2
64 | 011301001002 | 天棚抹灰 | ㎡ | 4.16
表-08 | 表-08 | 表-08 | 表-08 | 表-08 | 表-08 | 表-08 | 表-08
分部分项工程和单价措施项目清单与计价表 | 分部分项工程和单价措施项目清单与计价表 | 分部分项工程和单价措施项目清单与计价表 | 分部分项工程和单价措施项目清单与计价表 | 分部分项工程和单价措施项目清单与计价表 | 分部分项工程和单价措施项目清单与计价表 | 分部分项工程和单价措施项目清单与计价表 | 分部分项工程和单价措施项目清单与计价表
工程名称:防城港渔澫港区第五作业区513-516号泊位钢结构大门工程施工 | 工程名称:防城港渔澫区第五作业区513-516号泊位口岸查验设施工程 | 工程名称:防城港渔澫区第五作业区513-516号泊位口岸查验设施工程 | 工程名称:防城港渔澫区第五作业区513-516号泊位口岸查验设施工程 | 工程名称:防城港渔澫区第五作业区513-516号泊位口岸查验设施工程 | 工程名称:防城港渔澫区第五作业区513-516号泊位口岸查验设施工程 | 第8页 共26页 | 第8页 共26页
序号 | 项目编码 | 项目名称及 项目特征描述 | 计量单位 | 工程量 | 金额(元) | 金额(元) | 金额(元)
序号 | 项目编码 | 项目名称及 项目特征描述 | 计量单位 | 工程量 | 综合单价 | 合 价 | 其中：
序号 | 项目编码 | 项目名称及 项目特征描述 | 计量单位 | 工程量 | 综合单价 | 合 价 | 暂估价
1、基层配套界面剂处理
2、部位：顶2
| 12. | A.12 门窗工程
65 | 010802001001 | 成品防盗门 | ㎡ | 5.46
1、运输、安装及五金配件等
66 | 010802001002 | 成品铝合金门 | ㎡ | 3.36
1、铝合金型材：铝合金框2.0mm厚
2、运输、安装及五金配件等
3、部位：卫生间
67 | 010802001003 | 铝合金平开门（洞口面积：＞2㎡ ，带亮） | ㎡ | 2.70
1、铝合金型材：90系列铝合金框2.2mm厚
2、玻璃：6mm透明+12mm空气+6mm透明厚浅蓝色钢化中空玻璃
3、含制作、安装、运输、304不锈钢配件等
68 | 010807001001 | 铝合金固定窗（洞口面积：＜2㎡ ，不带亮） | ㎡ | 0.36
1、铝合金型材：90系列铝合金框1.8mm厚
2、玻璃：6mm透明+12mm空气+6mm透明厚浅蓝色钢化中空玻璃（磨砂窗）
3、含制作、安装、运输、304不锈钢配件等
4、部位：卫生间
69 | 010807001002 | 铝合金平开窗（洞口面积：＜2㎡ ，不带亮） | ㎡ | 0.36
1、铝合金型材：90系列铝合金框1.8mm厚
2、玻璃：6mm透明+12mm空气+6mm透明厚浅蓝色钢化中空玻璃（磨砂窗）
3、含制作、安装、运输、304不锈钢配件等
4、部位：卫生间
70 | 010807001003 | 铝合金平开窗（洞口面积：＞2㎡ ，不带亮） | ㎡ | 13.50
1、铝合金型材：90系列铝合金框1.8mm厚
表-08 | 表-08 | 表-08 | 表-08 | 表-08 | 表-08 | 表-08 | 表-08
分部分项工程和单价措施项目清单与计价表 | 分部分项工程和单价措施项目清单与计价表 | 分部分项工程和单价措施项目清单与计价表 | 分部分项工程和单价措施项目清单与计价表 | 分部分项工程和单价措施项目清单与计价表 | 分部分项工程和单价措施项目清单与计价表 | 分部分项工程和单价措施项目清单与计价表 | 分部分项工程和单价措施项目清单与计价表
工程名称:防城港渔澫港区第五作业区513-516号泊位钢结构大门工程施工 | 工程名称:防城港渔澫区第五作业区513-516号泊位口岸查验设施工程 | 工程名称:防城港渔澫区第五作业区513-516号泊位口岸查验设施工程 | 工程名称:防城港渔澫区第五作业区513-516号泊位口岸查验设施工程 | 工程名称:防城港渔澫区第五作业区513-516号泊位口岸查验设施工程 | 工程名称:防城港渔澫区第五作业区513-516号泊位口岸查验设施工程 | 第9页 共26页 | 第9页 共26页
序号 | 项目编码 | 项目名称及 项目特征描述 | 计量单位 | 工程量 | 金额(元) | 金额(元) | 金额(元)
序号 | 项目编码 | 项目名称及 项目特征描述 | 计量单位 | 工程量 | 综合单价 | 合 价 | 其中：
序号 | 项目编码 | 项目名称及 项目特征描述 | 计量单位 | 工程量 | 综合单价 | 合 价 | 暂估价
2、玻璃：6mm透明+12mm空气+6mm透明厚浅蓝色钢化中空玻璃
3、含制作、安装、运输、304不锈钢配件等
71 | 010807001004 | 铝合金平开窗（洞口面积：＜2㎡ ，不带亮） | ㎡ | 3.06
1、铝合金型材：90系列铝合金框1.8mm厚
2、玻璃：6mm透明+12mm空气+6mm透明厚浅蓝色钢化中空玻璃
3、含制作、安装、运输、304不锈钢配件等
72 | 010807004001 | 铝合金纱窗 | ㎡ | 7.11
1、铝合金型材：铝合金框1.8mm厚
2、0.8mm厚不锈钢纱网
3、含制作、安装、运输、304不锈钢配件等
73 | 桂010811002001 | 门窗周边塞缝 | m | 72.80
1、聚合物水泥防水砂浆或发泡聚氨酯填充
| 13. | A.13 油漆、涂料、裱糊工程
74 | 011406003001 | 墙面满刮腻子 | ㎡ | 119.93
1、3厚白色防霉腻子一遍
2、部位：内墙1
75 | 011406003002 | 刮腻子顶棚 | ㎡ | 35.76
1、钢筋混凝土板底面清扫干净
2、2厚柔韧性腻子分遍刮平一遍
3、部位：顶1
小 计
∑人工费
∑材料费
∑机械费
∑管理费
∑利 润
单价措施项目
| 011701 | 脚手架工程
76 | 桂011701001001 | 外脚手架 | ㎡ | 161.12
表-08 | 表-08 | 表-08 | 表-08 | 表-08 | 表-08 | 表-08 | 表-08
分部分项工程和单价措施项目清单与计价表 | 分部分项工程和单价措施项目清单与计价表 | 分部分项工程和单价措施项目清单与计价表 | 分部分项工程和单价措施项目清单与计价表 | 分部分项工程和单价措施项目清单与计价表 | 分部分项工程和单价措施项目清单与计价表 | 分部分项工程和单价措施项目清单与计价表 | 分部分项工程和单价措施项目清单与计价表
工程名称:防城港渔澫港区第五作业区513-516号泊位钢结构大门工程施工 | 工程名称:防城港渔澫区第五作业区513-516号泊位口岸查验设施工程 | 工程名称:防城港渔澫区第五作业区513-516号泊位口岸查验设施工程 | 工程名称:防城港渔澫区第五作业区513-516号泊位口岸查验设施工程 | 工程名称:防城港渔澫区第五作业区513-516号泊位口岸查验设施工程 | 工程名称:防城港渔澫区第五作业区513-516号泊位口岸查验设施工程 | 第10页 共26页 | 第10页 共26页
序号 | 项目编码 | 项目名称及 项目特征描述 | 计量单位 | 工程量 | 金额(元) | 金额(元) | 金额(元)
序号 | 项目编码 | 项目名称及 项目特征描述 | 计量单位 | 工程量 | 综合单价 | 合 价 | 其中：
序号 | 项目编码 | 项目名称及 项目特征描述 | 计量单位 | 工程量 | 综合单价 | 合 价 | 暂估价
1、脚手架材质：钢管
2、脚手架高度：10m以内双排
77 | 桂011701002001 | 里脚手架 | ㎡ | 47.00
1、脚手架材质:扣件式钢管
2、搭设高度:3.6m以内
| 011702 | 混凝土模板及支架(撑)
78 | 011702001001 | 垫层 | ㎡ | 5.37
1、模板材质：木模板
2、模板支撑材质：木支撑
79 | 011702001002 | 满堂基础 | ㎡ | 14.00
1、模板材质：胶合板模板
2、模板材质：木支撑
80 | 011702002001 | 矩形柱 | ㎡ | 36.83
1、模板材质：胶合板模板
2、模板支撑材质：钢支撑
3、支模高度：3、6m以内
81 | 011702003001 | 构造柱 | ㎡ | 15.53
1、模板材质：胶合板模板
2、模板支撑材质：木支撑
3、支模高度：3、6m以内
82 | 011702014001 | 有梁板 | ㎡ | 76.32
1、模板材质：胶合板模板
2、模板支撑材质：钢支撑
3、支模高度：3、6m以内
83 | 011702023001 | 悬挑板 | ㎡ | 4.08
1、模板材质：木模板
2、模板支撑材质：木支撑
84 | 011702028001 | 压顶 | m | 43.20
1、模板材质：木模板
2、模板支撑材质：木支撑
85 | 011702009001 | 过梁 | ㎡ | 3.45
1、模板材质：胶合板模板
2、模板支撑材质：木支撑
表-08 | 表-08 | 表-08 | 表-08 | 表-08 | 表-08 | 表-08 | 表-08
分部分项工程和单价措施项目清单与计价表 | 分部分项工程和单价措施项目清单与计价表 | 分部分项工程和单价措施项目清单与计价表 | 分部分项工程和单价措施项目清单与计价表 | 分部分项工程和单价措施项目清单与计价表 | 分部分项工程和单价措施项目清单与计价表 | 分部分项工程和单价措施项目清单与计价表 | 分部分项工程和单价措施项目清单与计价表
工程名称:防城港渔澫港区第五作业区513-516号泊位钢结构大门工程施工 | 工程名称:防城港渔澫区第五作业区513-516号泊位口岸查验设施工程 | 工程名称:防城港渔澫区第五作业区513-516号泊位口岸查验设施工程 | 工程名称:防城港渔澫区第五作业区513-516号泊位口岸查验设施工程 | 工程名称:防城港渔澫区第五作业区513-516号泊位口岸查验设施工程 | 工程名称:防城港渔澫区第五作业区513-516号泊位口岸查验设施工程 | 第11页 共26页 | 第11页 共26页
序号 | 项目编码 | 项目名称及 项目特征描述 | 计量单位 | 工程量 | 金额(元) | 金额(元) | 金额(元)
序号 | 项目编码 | 项目名称及 项目特征描述 | 计量单位 | 工程量 | 综合单价 | 合 价 | 其中：
序号 | 项目编码 | 项目名称及 项目特征描述 | 计量单位 | 工程量 | 综合单价 | 合 价 | 暂估价
3、支模高度：3、6m以内
86 | 011702029001 | 散水 | ㎡ | 28.71
1、模板材质：木模板
2、模板支撑材质：木支撑
3、散水厚度：60mm
87 | 011702027001 | 台阶 | ㎡ | 6.30
1、模板材质：木模板
2、模板支撑材质：木支撑
| 011703 | 垂直运输
88 | 011703001001 | 建筑物垂直运输 | ㎡ | 45.14
1、垂直运输结构类型和高度：框架结构
2、建筑的檐口高度、层数：按设计施工图
| 011705 | 大型机械设备进出场及安拆
89 | 011705001001 | 履带式挖掘机 1m³内 场外运输费 | 台次 | 1
| 011708 | 混凝土运输及泵送工程
90 | 桂011708002001 | 混凝土泵送 | m³ | 47.36
小 计
∑人工费
∑材料费
∑机械费
∑管理费
∑利 润
合 计
∑人工费
∑材料费
∑机械费
∑管理费
∑利 润
泊位钢结构大门--钢结构工程
分部分项工程
| 1. | A.1 土（石）方工程
91 | 010101004001 | 挖基坑土方 | m³ | 17.39
1、土壤及岩石类别：详地质勘察报告
表-08 | 表-08 | 表-08 | 表-08 | 表-08 | 表-08 | 表-08 | 表-08
分部分项工程和单价措施项目清单与计价表 | 分部分项工程和单价措施项目清单与计价表 | 分部分项工程和单价措施项目清单与计价表 | 分部分项工程和单价措施项目清单与计价表 | 分部分项工程和单价措施项目清单与计价表 | 分部分项工程和单价措施项目清单与计价表 | 分部分项工程和单价措施项目清单与计价表 | 分部分项工程和单价措施项目清单与计价表
工程名称:防城港渔澫港区第五作业区513-516号泊位钢结构大门工程施工 | 工程名称:防城港渔澫区第五作业区513-516号泊位口岸查验设施工程 | 工程名称:防城港渔澫区第五作业区513-516号泊位口岸查验设施工程 | 工程名称:防城港渔澫区第五作业区513-516号泊位口岸查验设施工程 | 工程名称:防城港渔澫区第五作业区513-516号泊位口岸查验设施工程 | 工程名称:防城港渔澫区第五作业区513-516号泊位口岸查验设施工程 | 第12页 共26页 | 第12页 共26页
序号 | 项目编码 | 项目名称及 项目特征描述 | 计量单位 | 工程量 | 金额(元) | 金额(元) | 金额(元)
序号 | 项目编码 | 项目名称及 项目特征描述 | 计量单位 | 工程量 | 综合单价 | 合 价 | 其中：
序号 | 项目编码 | 项目名称及 项目特征描述 | 计量单位 | 工程量 | 综合单价 | 合 价 | 暂估价
2、挖方深度：2m以内
92 | 010101003002 | 挖沟槽土方 | m³ | 65.69
1、土壤及岩石类别：详地质勘察报告
2、挖方深度：2m以内
93 | 010103001002 | 回填方 | m³ | 57.31
1、土质要求:回填土质符合设计要求
2、密实度要求:压实系数满足设计要求
3、含场内运输，运距自行考虑
4、部位：基础回填、室内回填
94 | 010103002002 | 余土弃置 | m³ | 25.77
1、含装渣土、加盖运输、弃渣土等
2、起步运距:1km
95 | 桂010103003002 | 余方弃置运输增（减）m3·km | m³·km | 231.93
1、运距：增运暂按9km
2、结算按实际运距计取
| 2. | A.2 桩与地基基础工程
96 | 桂010301008001 | 预应力高强混凝土管桩PHC400(95)-AB | m | 90.00
1、打预应力混凝土方桩的结算工程量按设计桩长包干，设计桩长为试桩后设计单位确定的设计桩长。设计桩长不含桩靴（尖）长度，桩靴（尖）的相关费用包含在综合单价中。
2、综合单价包括但不限于预制、堆放、运输、打桩、接桩、送桩、桩头处理、截桩、桩尖、试验桩、截桩头外运、钢筋制安等与方桩相关的所有内容。桩桩靴（尖）长度、桩的根数及长度变化不调整综合单价。如设计对桩根数和设计桩长进行变更或调整，本项工程量按变更或调整后的设计总桩长计量。承包人原因造成的桩长或根数调整，结算时不予增加费用。
3、预应力高强混凝土管桩PHC400(95)-AB总共6根
4、单桩承载力特征值及其他要求详见图纸
| 3. | A.3 砌筑工程
97 | 010404001003 | 垫层 | m³ | 9.83
1、300厚5-32卵石灌M2.5混合砂浆分两步灌注
表-08 | 表-08 | 表-08 | 表-08 | 表-08 | 表-08 | 表-08 | 表-08
分部分项工程和单价措施项目清单与计价表 | 分部分项工程和单价措施项目清单与计价表 | 分部分项工程和单价措施项目清单与计价表 | 分部分项工程和单价措施项目清单与计价表 | 分部分项工程和单价措施项目清单与计价表 | 分部分项工程和单价措施项目清单与计价表 | 分部分项工程和单价措施项目清单与计价表 | 分部分项工程和单价措施项目清单与计价表
工程名称:防城港渔澫港区第五作业区513-516号泊位钢结构大门工程施工 | 工程名称:防城港渔澫区第五作业区513-516号泊位口岸查验设施工程 | 工程名称:防城港渔澫区第五作业区513-516号泊位口岸查验设施工程 | 工程名称:防城港渔澫区第五作业区513-516号泊位口岸查验设施工程 | 工程名称:防城港渔澫区第五作业区513-516号泊位口岸查验设施工程 | 工程名称:防城港渔澫区第五作业区513-516号泊位口岸查验设施工程 | 第13页 共26页 | 第13页 共26页
序号 | 项目编码 | 项目名称及 项目特征描述 | 计量单位 | 工程量 | 金额(元) | 金额(元) | 金额(元)
序号 | 项目编码 | 项目名称及 项目特征描述 | 计量单位 | 工程量 | 综合单价 | 合 价 | 其中：
序号 | 项目编码 | 项目名称及 项目特征描述 | 计量单位 | 工程量 | 综合单价 | 合 价 | 暂估价
2、部位：岗亭地面
| 4. | A.4 混凝土及钢筋混凝土工程
98 | 010501003001 | 混凝土包裹柱脚 | m³ | 1.10
1、混凝土种类:非泵送商品砼
2、混凝土强度等级:C20
99 | 010505006001 | 栏板 | m³ | 15.86
1、混凝土种类:非泵送商品砼
2、混凝土强度等级:C25
3、部位：岗亭基础侧墙
100 | 010501001003 | 基础垫层 | m³ | 4.61
1、混凝土种类:泵送商品砼
2、混凝土强度等级:C15
101 | 010501001004 | 垫层 | m³ | 4.84
1、混凝土种类:非泵送商品砼
2、混凝土强度等级:C25
3、部位：岗亭地面
102 | 010503001001 | 基础梁 | m³ | 13.37
1、混凝土种类:泵送商品砼
2、混凝土强度等级:C35
103 | 010501005001 | 桩承台基础 | m³ | 5.59
1、混凝土种类:泵送商品砼
2、混凝土强度等级:C35
104 | 010507004002 | 混凝土台阶 | ㎡ | 3.15
1、60厚预制钢筋混凝土板（板长≤1000配φ6@200双向）
2、20厚1：3干硬性水泥砂浆粘结层，上撒素水泥
3、素水泥浆一道（内掺建筑胶）
4、60厚C15混凝土，台阶面向外坡1%
5、300厚5-32卵石灌M2.5混合砂浆分两步灌注
6、素土夯实
7、做法参见图集02J003 8A/8
105 | 010515001006 | 现浇构件钢筋 | t | 1.664
表-08 | 表-08 | 表-08 | 表-08 | 表-08 | 表-08 | 表-08 | 表-08
分部分项工程和单价措施项目清单与计价表 | 分部分项工程和单价措施项目清单与计价表 | 分部分项工程和单价措施项目清单与计价表 | 分部分项工程和单价措施项目清单与计价表 | 分部分项工程和单价措施项目清单与计价表 | 分部分项工程和单价措施项目清单与计价表 | 分部分项工程和单价措施项目清单与计价表 | 分部分项工程和单价措施项目清单与计价表
工程名称:防城港渔澫港区第五作业区513-516号泊位钢结构大门工程施工 | 工程名称:防城港渔澫区第五作业区513-516号泊位口岸查验设施工程 | 工程名称:防城港渔澫区第五作业区513-516号泊位口岸查验设施工程 | 工程名称:防城港渔澫区第五作业区513-516号泊位口岸查验设施工程 | 工程名称:防城港渔澫区第五作业区513-516号泊位口岸查验设施工程 | 工程名称:防城港渔澫区第五作业区513-516号泊位口岸查验设施工程 | 第14页 共26页 | 第14页 共26页
序号 | 项目编码 | 项目名称及 项目特征描述 | 计量单位 | 工程量 | 金额(元) | 金额(元) | 金额(元)
序号 | 项目编码 | 项目名称及 项目特征描述 | 计量单位 | 工程量 | 综合单价 | 合 价 | 其中：
序号 | 项目编码 | 项目名称及 项目特征描述 | 计量单位 | 工程量 | 综合单价 | 合 价 | 暂估价
1、钢筋种类、规格:HRB400 10以内
106 | 010515001007 | 现浇构件钢筋 | t | 1.807
1、钢筋种类、规格:HRB400 10以上
107 | 桂010515012001 | 植筋 | 根 | 312
1.植筋 Φ25以内
2.含植入钢筋安装
| 6. | A.6 金属结构工程
108 | 010603003001 | 钢管柱(GZ1) | t | 14.702
1、钢材品种、规格:螺旋焊接钢管φ426×12mm，材质Q235B
2、除锈方法：喷砂除锈，除锈等级为Sa2级或St2
3、构件运距:自行考虑
4、含制作、拼装、安装、运输
5、含构件堆放场地或构件加工厂至施工现场的运输费用
109 | 010604001001 | 钢梁(GL1) | t | 24.941
1、钢材品种、规格:GL1 H900×300×15×20mm，材质Q235B
2、除锈方法：喷砂除锈，除锈等级为Sa2级或St2
3、构件运距:自行考虑
4、含制作、拼装、安装、运输
5、含构件堆放场地或构件加工厂至施工现场的运输费用
110 | 010604001002 | 钢梁(GL1a) | t | 23.479
1、钢材品种、规格:H900×250×12×16mm,Q235B材质
2、除锈方法：喷砂除锈，除锈等级为Sa2级或St2
3、构件运距:自行考虑
4、含制作、拼装、安装、运输
5、含构件堆放场地或构件加工厂至施工现场的运输费用
111 | 010604001003 | 钢梁(GL2) | t | 16.911
1、钢材品种、规格:H600×200×10×12mm,Q235B材质
表-08 | 表-08 | 表-08 | 表-08 | 表-08 | 表-08 | 表-08 | 表-08
分部分项工程和单价措施项目清单与计价表 | 分部分项工程和单价措施项目清单与计价表 | 分部分项工程和单价措施项目清单与计价表 | 分部分项工程和单价措施项目清单与计价表 | 分部分项工程和单价措施项目清单与计价表 | 分部分项工程和单价措施项目清单与计价表 | 分部分项工程和单价措施项目清单与计价表 | 分部分项工程和单价措施项目清单与计价表
工程名称:防城港渔澫港区第五作业区513-516号泊位钢结构大门工程施工 | 工程名称:防城港渔澫区第五作业区513-516号泊位口岸查验设施工程 | 工程名称:防城港渔澫区第五作业区513-516号泊位口岸查验设施工程 | 工程名称:防城港渔澫区第五作业区513-516号泊位口岸查验设施工程 | 工程名称:防城港渔澫区第五作业区513-516号泊位口岸查验设施工程 | 工程名称:防城港渔澫区第五作业区513-516号泊位口岸查验设施工程 | 第15页 共26页 | 第15页 共26页
序号 | 项目编码 | 项目名称及 项目特征描述 | 计量单位 | 工程量 | 金额(元) | 金额(元) | 金额(元)
序号 | 项目编码 | 项目名称及 项目特征描述 | 计量单位 | 工程量 | 综合单价 | 合 价 | 其中：
序号 | 项目编码 | 项目名称及 项目特征描述 | 计量单位 | 工程量 | 综合单价 | 合 价 | 暂估价
2、除锈方法：喷砂除锈，除锈等级为Sa2级或St2
3、构件运距:自行考虑
4、含制作、拼装、安装、运输
5、含构件堆放场地或构件加工厂至施工现场的运输费用
112 | 010604001004 | 钢梁(GL3) | t | 10.155
1、钢材品种、规格:GL3 H600×250×10×14mm,Q235B材质
2、除锈方法：喷砂除锈，除锈等级为Sa2级或St2
3、构件运距:自行考虑
4、含制作、拼装、安装、运输
5、含构件堆放场地或构件加工厂至施工现场的运输费用
113 | 010606001001 | 钢系杆 | t | 1.253
1、钢材品种、规格:XG1 φ102×4.0mm,Q235B材质
2、除锈方法：喷砂除锈，除锈等级为Sa2级或St2
3、构件运距:自行考虑
4、含制作、拼装、安装、运输
5、含构件堆放场地或构件加工厂至施工现场的运输费用
114 | 010606002001 | 钢檩条(ZLT1) | t | 10.007
1、钢材品种、规格:XZ180×70×20×2.5mm,Q355B材质
2、除锈方法：喷砂除锈，除锈等级为Sa2级或St2
3、构件运距:自行考虑
4、含制作、拼装、安装、运输
5、含构件堆放场地或构件加工厂至施工现场的运输费用
115 | 010606002002 | 钢檩条(CLT1) | t | 3.561
1、钢材品种、规格:2C180×70×20×2.5mm,Q355B材质
2、除锈方法：喷砂除锈，除锈等级为Sa2级或St2
3、构件运距:自行考虑
表-08 | 表-08 | 表-08 | 表-08 | 表-08 | 表-08 | 表-08 | 表-08
分部分项工程和单价措施项目清单与计价表 | 分部分项工程和单价措施项目清单与计价表 | 分部分项工程和单价措施项目清单与计价表 | 分部分项工程和单价措施项目清单与计价表 | 分部分项工程和单价措施项目清单与计价表 | 分部分项工程和单价措施项目清单与计价表 | 分部分项工程和单价措施项目清单与计价表 | 分部分项工程和单价措施项目清单与计价表
工程名称:防城港渔澫港区第五作业区513-516号泊位钢结构大门工程施工 | 工程名称:防城港渔澫区第五作业区513-516号泊位口岸查验设施工程 | 工程名称:防城港渔澫区第五作业区513-516号泊位口岸查验设施工程 | 工程名称:防城港渔澫区第五作业区513-516号泊位口岸查验设施工程 | 工程名称:防城港渔澫区第五作业区513-516号泊位口岸查验设施工程 | 工程名称:防城港渔澫区第五作业区513-516号泊位口岸查验设施工程 | 第16页 共26页 | 第16页 共26页
序号 | 项目编码 | 项目名称及 项目特征描述 | 计量单位 | 工程量 | 金额(元) | 金额(元) | 金额(元)
序号 | 项目编码 | 项目名称及 项目特征描述 | 计量单位 | 工程量 | 综合单价 | 合 价 | 其中：
序号 | 项目编码 | 项目名称及 项目特征描述 | 计量单位 | 工程量 | 综合单价 | 合 价 | 暂估价
4、含制作、拼装、安装、运输
5、含构件堆放场地或构件加工厂至施工现场的运输费用
116 | 010606001002 | 钢拉条(直拉条ZT、斜拉条XT、撑杆CG) | t | 1.227
1、钢材品种、规格:φ12圆钢,Q235B材质
2、除锈方法：喷砂除锈，除锈等级为Sa2级或St2
3、构件运距:自行考虑
4、含制作、拼装、安装、运输
5、含构件堆放场地或构件加工厂至施工现场的运输费用
117 | 010606001003 | 钢支撑套管(撑杆CG) | t | 0.476
1、钢材品种、规格:φ32×2.0mm,Q235B材质
2、除锈方法：喷砂除锈，除锈等级为Sa2级或St2
3、构件运距:自行考虑
4、含制作、拼装、安装、运输
5、含构件堆放场地或构件加工厂至施工现场的运输费用
118 | 010606001004 | 钢支撑(隅撑YC) | t | 0.842
1、钢材品种、规格:L75×3mm角钢,Q235B材质
2、除锈方法：喷砂除锈，除锈等级为Sa2级或St2
3、构件运距:自行考虑
4、含制作、拼装、安装、运输
5、含构件堆放场地或构件加工厂至施工现场的运输费用
6、品牌:不低于国内大厂的产品品质
119 | 010606013001 | 零星钢构件 | t | 2.508
1、钢材品种、规格:6厚加劲板、8厚檩托板、预埋件YM1、14厚加劲板、25厚加劲板
2、除锈方法：喷砂除锈，除锈等级为Sa2级或St2
3、构件运距:自行考虑
4、含制作、安装、运输
表-08 | 表-08 | 表-08 | 表-08 | 表-08 | 表-08 | 表-08 | 表-08
分部分项工程和单价措施项目清单与计价表 | 分部分项工程和单价措施项目清单与计价表 | 分部分项工程和单价措施项目清单与计价表 | 分部分项工程和单价措施项目清单与计价表 | 分部分项工程和单价措施项目清单与计价表 | 分部分项工程和单价措施项目清单与计价表 | 分部分项工程和单价措施项目清单与计价表 | 分部分项工程和单价措施项目清单与计价表
工程名称:防城港渔澫港区第五作业区513-516号泊位钢结构大门工程施工 | 工程名称:防城港渔澫区第五作业区513-516号泊位口岸查验设施工程 | 工程名称:防城港渔澫区第五作业区513-516号泊位口岸查验设施工程 | 工程名称:防城港渔澫区第五作业区513-516号泊位口岸查验设施工程 | 工程名称:防城港渔澫区第五作业区513-516号泊位口岸查验设施工程 | 工程名称:防城港渔澫区第五作业区513-516号泊位口岸查验设施工程 | 第17页 共26页 | 第17页 共26页
序号 | 项目编码 | 项目名称及 项目特征描述 | 计量单位 | 工程量 | 金额(元) | 金额(元) | 金额(元)
序号 | 项目编码 | 项目名称及 项目特征描述 | 计量单位 | 工程量 | 综合单价 | 合 价 | 其中：
序号 | 项目编码 | 项目名称及 项目特征描述 | 计量单位 | 工程量 | 综合单价 | 合 价 | 暂估价
5、含构件堆放场地或构件加工厂至施工现场的运输费用
6、品牌:不低于国内大厂的产品品质
120 | 040901009001 | 预埋铁件 | t | 0.450
1、所有预埋铁件外露部分的表面均做红丹防锈漆二度
121 | 040901010001 | 高强螺栓（铆钉) | 套 | 350
1、材料种类：采用10.9级摩擦型连接高强度螺栓
2、材料规格：M20高强螺栓
122 | 040901010002 | 高强螺栓（铆钉) | 套 | 260
1、材料种类：采用10.9级摩擦型连接高强度螺栓
2、材料规格：M22高强螺栓
| 7. | A.7 屋面及防水工程
123 | 010901002001 | 压型彩钢板屋面 | ㎡ | 1709.10
1、银灰色2.5厚氟碳涂层铝单板
2、部位：屋面1
124 | 010901002002 | 压型彩钢板屋面(侧面) | ㎡ | 456.28
1、银灰色、深灰色2.5厚氟碳涂层铝单板
2、部位：屋面1
| 9. | A.9 楼地面工程
125 | 011107002001 | 块料台阶面 | ㎡ | 3.15
1、面灰色防滑步级砖
2、20厚1：3干硬性水泥砂浆
3、部位：岗亭台阶
| 10. | A.10 墙、柱面工程
126 | 011208001001 | 柱(梁)面装饰 | ㎡ | 79.38
1、银灰色2.5厚氟碳涂层铝单板
| 11. | A.11 天棚工程
127 | 011302001001 | 吊顶天棚 | ㎡ | 1709.10
1、银灰色2.5厚氟碳涂层铝单板
| 13. | A.13 油漆、涂料、裱糊工程
128 | 011405001001 | 防锈漆 | ㎡ | 352.85
表-08 | 表-08 | 表-08 | 表-08 | 表-08 | 表-08 | 表-08 | 表-08
分部分项工程和单价措施项目清单与计价表 | 分部分项工程和单价措施项目清单与计价表 | 分部分项工程和单价措施项目清单与计价表 | 分部分项工程和单价措施项目清单与计价表 | 分部分项工程和单价措施项目清单与计价表 | 分部分项工程和单价措施项目清单与计价表 | 分部分项工程和单价措施项目清单与计价表 | 分部分项工程和单价措施项目清单与计价表
工程名称:防城港渔澫港区第五作业区513-516号泊位钢结构大门工程施工 | 工程名称:防城港渔澫区第五作业区513-516号泊位口岸查验设施工程 | 工程名称:防城港渔澫区第五作业区513-516号泊位口岸查验设施工程 | 工程名称:防城港渔澫区第五作业区513-516号泊位口岸查验设施工程 | 工程名称:防城港渔澫区第五作业区513-516号泊位口岸查验设施工程 | 工程名称:防城港渔澫区第五作业区513-516号泊位口岸查验设施工程 | 第18页 共26页 | 第18页 共26页
序号 | 项目编码 | 项目名称及 项目特征描述 | 计量单位 | 工程量 | 金额(元) | 金额(元) | 金额(元)
序号 | 项目编码 | 项目名称及 项目特征描述 | 计量单位 | 工程量 | 综合单价 | 合 价 | 其中：
序号 | 项目编码 | 项目名称及 项目特征描述 | 计量单位 | 工程量 | 综合单价 | 合 价 | 暂估价
1、红丹打底(或刷防锈漆)二遍
2、部位：涂2
129 | 011405001002 | 金属面油漆 | ㎡ | 3881.23
1、有机环氧富锌底漆二遍,干膜总厚度70μm
2、环氧云铁中间漆二遍，干膜总厚度110μm
3、三层聚胺酯，干膜总厚度70μm
130 | 011407005001 | 金属构件喷（刷）防火涂料 | ㎡ | 352.85
1、喷刷防火涂料构件名称:柱
2、耐火极限：柱、柱间支撑耐火极限≥2、5h
3、防火涂料最小厚度（mm）：40（非膨胀型）,防火涂料符合设计要求
131 | 011407005002 | 金属构件喷（刷）防火涂料 | ㎡ | 2868.47
1、喷刷防火涂料构件名称:网架、梁
2、耐火极限：网架、梁耐火极限≥1.5h
3、防火涂料最小厚度（mm）：7（膨胀型）,防火涂料符合设计要求
132 | 011407005003 | 金属构件喷（刷）防火涂料 | ㎡ | 659.91
1、喷刷防火涂料构件名称:檩条、锁杆等
2、网架、梁耐火极限≥1.0h
3、防火涂料最小厚度（mm）：5.5（膨胀型）,防火涂料符合设计要求
| 14. | A.14 其他装饰工程
133 | 011503001001 | 岗亭台阶不锈钢栏杆 | m | 27.40
1、栏杆做法详图集02J003 1/10，栏杆有效高度1050，栏杆净距≤100
2、含预埋件、不锈钢法兰盘、预埋件，制作、运输、安装等工作内容
3、所有不锈钢均采用304材质
小 计
∑人工费
∑材料费
∑机械费
∑管理费
表-08 | 表-08 | 表-08 | 表-08 | 表-08 | 表-08 | 表-08 | 表-08
分部分项工程和单价措施项目清单与计价表 | 分部分项工程和单价措施项目清单与计价表 | 分部分项工程和单价措施项目清单与计价表 | 分部分项工程和单价措施项目清单与计价表 | 分部分项工程和单价措施项目清单与计价表 | 分部分项工程和单价措施项目清单与计价表 | 分部分项工程和单价措施项目清单与计价表 | 分部分项工程和单价措施项目清单与计价表
工程名称:防城港渔澫港区第五作业区513-516号泊位钢结构大门工程施工 | 工程名称:防城港渔澫区第五作业区513-516号泊位口岸查验设施工程 | 工程名称:防城港渔澫区第五作业区513-516号泊位口岸查验设施工程 | 工程名称:防城港渔澫区第五作业区513-516号泊位口岸查验设施工程 | 工程名称:防城港渔澫区第五作业区513-516号泊位口岸查验设施工程 | 工程名称:防城港渔澫区第五作业区513-516号泊位口岸查验设施工程 | 第19页 共26页 | 第19页 共26页
序号 | 项目编码 | 项目名称及 项目特征描述 | 计量单位 | 工程量 | 金额(元) | 金额(元) | 金额(元)
序号 | 项目编码 | 项目名称及 项目特征描述 | 计量单位 | 工程量 | 综合单价 | 合 价 | 其中：
序号 | 项目编码 | 项目名称及 项目特征描述 | 计量单位 | 工程量 | 综合单价 | 合 价 | 暂估价
∑利 润
单价措施项目
| 011702 | 混凝土模板及支架(撑)
134 | 011702021001 | 栏板 | ㎡ | 174.44
1、模板材质：木模板
2、模板支撑材质：木支撑
135 | 011702001003 | 基础垫层 | ㎡ | 19.25
1、模板材质：木模板
2、模板支撑材质：木支撑
136 | 011702005001 | 基础梁 | ㎡ | 96.91
1、模板材质：胶合板模板
2、模板支撑材质：木支撑
137 | 011702001004 | 桩承台基础 | ㎡ | 16.44
1、模板材质：胶合板模板
2、模板材质：木支撑
| 011708 | 混凝土运输及泵送工程
138 | 桂011708002002 | 混凝土泵送 | m³ | 24.19
小 计
∑人工费
∑材料费
∑机械费
∑管理费
∑利 润
合 计
∑人工费
∑材料费
∑机械费
∑管理费
∑利 润
码头公司门卫及货物查验值班室--安装工程
分部分项工程
B4 电气设备安装工程
139 | 030404017001 | 总配电箱 AA | 台 | 1
表-08 | 表-08 | 表-08 | 表-08 | 表-08 | 表-08 | 表-08 | 表-08
分部分项工程和单价措施项目清单与计价表 | 分部分项工程和单价措施项目清单与计价表 | 分部分项工程和单价措施项目清单与计价表 | 分部分项工程和单价措施项目清单与计价表 | 分部分项工程和单价措施项目清单与计价表 | 分部分项工程和单价措施项目清单与计价表 | 分部分项工程和单价措施项目清单与计价表 | 分部分项工程和单价措施项目清单与计价表
工程名称:防城港渔澫港区第五作业区513-516号泊位钢结构大门工程施工 | 工程名称:防城港渔澫区第五作业区513-516号泊位口岸查验设施工程 | 工程名称:防城港渔澫区第五作业区513-516号泊位口岸查验设施工程 | 工程名称:防城港渔澫区第五作业区513-516号泊位口岸查验设施工程 | 工程名称:防城港渔澫区第五作业区513-516号泊位口岸查验设施工程 | 工程名称:防城港渔澫区第五作业区513-516号泊位口岸查验设施工程 | 第20页 共26页 | 第20页 共26页
序号 | 项目编码 | 项目名称及 项目特征描述 | 计量单位 | 工程量 | 金额(元) | 金额(元) | 金额(元)
序号 | 项目编码 | 项目名称及 项目特征描述 | 计量单位 | 工程量 | 综合单价 | 合 价 | 其中：
序号 | 项目编码 | 项目名称及 项目特征描述 | 计量单位 | 工程量 | 综合单价 | 合 价 | 暂估价
1、安装方式：距地1、5米
2、箱体：铁皮、喷塑
3、箱内元器件详配电系统图
140 | 030412001001 | 防水防尘灯 | 套 | 2
1、规格：1x10WxLED 100lx/W ~220V
2、安装方式：吸顶安装
141 | 030412001002 | 防水防尘灯 | 套 | 2
1、规格：1x5WxLED 100lx/W ~220V
2、安装方式：吸顶安装
142 | 030412001003 | 吸顶灯 | 套 | 2
1、规格：1x10WxLED 100lx/W ~220V
2、安装方式：吸顶安装
143 | 030412005001 | 双管LED灯 2x30WxLED | 套 | 2
1、规格：2x30WxLED 100lx/W ~220V
2、安装方式：吸顶安装
144 | 030404034001 | 跷板暗开关(单控)单联 ~250V 10A | 套 | 6
1、规格：带荧光指示,~250V,10A
2、安装方式：距地1.4米暗装
145 | 030404034002 | 跷板暗开关(单控)双联 ~250V 10A | 套 | 2
1、规格：带荧光指示,~250V,10A
2、安装方式：距地1.4米暗装
146 | 030404035001 | 二.三孔普通插座 | 套 | 7
1、规格：单相2+3孔(安全型),~250V,10A
2、安装方式：距地0.3米暗装
147 | 030404035002 | 二.三孔普通插座 | 套 | 2
1、规格：单相2+3孔(安全型),~250V,10A
2、安装方式：距地0.8米暗装
148 | 030404035003 | 二.三孔弱电插座 | 套 | 1
1、规格：单相2+3孔(安全型),~250V,10A
2、安装方式：距地0.3米暗装
149 | 030404035004 | 三孔挂式空调插座 | 套 | 4
表-08 | 表-08 | 表-08 | 表-08 | 表-08 | 表-08 | 表-08 | 表-08
分部分项工程和单价措施项目清单与计价表 | 分部分项工程和单价措施项目清单与计价表 | 分部分项工程和单价措施项目清单与计价表 | 分部分项工程和单价措施项目清单与计价表 | 分部分项工程和单价措施项目清单与计价表 | 分部分项工程和单价措施项目清单与计价表 | 分部分项工程和单价措施项目清单与计价表 | 分部分项工程和单价措施项目清单与计价表
工程名称:防城港渔澫港区第五作业区513-516号泊位钢结构大门工程施工 | 工程名称:防城港渔澫区第五作业区513-516号泊位口岸查验设施工程 | 工程名称:防城港渔澫区第五作业区513-516号泊位口岸查验设施工程 | 工程名称:防城港渔澫区第五作业区513-516号泊位口岸查验设施工程 | 工程名称:防城港渔澫区第五作业区513-516号泊位口岸查验设施工程 | 工程名称:防城港渔澫区第五作业区513-516号泊位口岸查验设施工程 | 第21页 共26页 | 第21页 共26页
序号 | 项目编码 | 项目名称及 项目特征描述 | 计量单位 | 工程量 | 金额(元) | 金额(元) | 金额(元)
序号 | 项目编码 | 项目名称及 项目特征描述 | 计量单位 | 工程量 | 综合单价 | 合 价 | 其中：
序号 | 项目编码 | 项目名称及 项目特征描述 | 计量单位 | 工程量 | 综合单价 | 合 价 | 暂估价
1、规格：单相3孔(安全型),~250V,16A
2、安装方式：距地0.3米暗装
150 | 030404033001 | 排气扇 | 台 | 2
1、规格：配备环境光线感知,~250V,10A
2、安装方式：距地2、4米壁装
151 | 030411004001 | 阻燃铜芯电线 ZR-BV-2.5 | m | 147.76
1、配线形式:管内穿线
152 | 030411004002 | 阻燃铜芯电线 ZR-BV-4 | m | 176.91
1、配线形式:管内穿线
153 | 030411001001 | 镀锌钢管敷设 砖、混凝土结构暗配 SC20 | m | 98.39
154 | 030411001002 | 镀锌钢管埋地敷设 SC50 | m | 5.14
155 | 030413002001 | 凿(压)槽及恢复 公称管径20mm以内 | m | 32.00
| 030409 | 防雷及接地装置
156 | 030409002001 | 接地母线 | m | 106.91
1、采用40x4热镀锌扁钢沿建筑物基础敷设成闭合环状构成水平接地体
157 | 030409003001 | 避雷引下线 | m | 39.07
1、利用建筑物钢筋混凝土柱子内两根≥φ16或四根≥φ10主筋通长焊接
158 | 030409005001 | 避雷网 | m | 46.76
1、φ12热镀锌圆钢明敷设于女儿墙
159 | 030409006001 | 短接闪杆φ20,L=300mm | 根 | 4
160 | 030409001001 | 接地极 | 根 | 6
1、热镀锌角钢∠50x5 L=2.5m
161 | 030409008001 | 接地测量端子板 | 块 | 4
1、安装方式：距室外地坪0.5米安装
162 | 030409008002 | 总等电位端子联接箱 MEB | 台 | 1
1、安装方式：距地坪0.5米安装
163 | 030409008003 | 局部等电位端子联接箱 LEB | 台 | 2
1、安装方式：距地坪0.5米安装
164 | 030414011001 | 接地装置调试 接地网 | 系统 | 1
| 5. | B5 建筑智能化系统设备安装工程
165 | 030502003001 | 户内弱电箱 RDX(空箱) | 个 | 1
表-08 | 表-08 | 表-08 | 表-08 | 表-08 | 表-08 | 表-08 | 表-08
分部分项工程和单价措施项目清单与计价表 | 分部分项工程和单价措施项目清单与计价表 | 分部分项工程和单价措施项目清单与计价表 | 分部分项工程和单价措施项目清单与计价表 | 分部分项工程和单价措施项目清单与计价表 | 分部分项工程和单价措施项目清单与计价表 | 分部分项工程和单价措施项目清单与计价表 | 分部分项工程和单价措施项目清单与计价表
工程名称:防城港渔澫港区第五作业区513-516号泊位钢结构大门工程施工 | 工程名称:防城港渔澫区第五作业区513-516号泊位口岸查验设施工程 | 工程名称:防城港渔澫区第五作业区513-516号泊位口岸查验设施工程 | 工程名称:防城港渔澫区第五作业区513-516号泊位口岸查验设施工程 | 工程名称:防城港渔澫区第五作业区513-516号泊位口岸查验设施工程 | 工程名称:防城港渔澫区第五作业区513-516号泊位口岸查验设施工程 | 第22页 共26页 | 第22页 共26页
序号 | 项目编码 | 项目名称及 项目特征描述 | 计量单位 | 工程量 | 金额(元) | 金额(元) | 金额(元)
序号 | 项目编码 | 项目名称及 项目特征描述 | 计量单位 | 工程量 | 综合单价 | 合 价 | 其中：
序号 | 项目编码 | 项目名称及 项目特征描述 | 计量单位 | 工程量 | 综合单价 | 合 价 | 暂估价
1、安装方式：距地0.3m暗装
166 | 030502012001 | 单口信息网络面板 | 个 | 4
1、安装方式：距地0.3m暗装
167 | 030502005001 | 六类非屏蔽双绞线 UTP-6 | m | 39.44
1、配线形式:管内穿线
168 | 030411001003 | 镀锌钢管敷设 砖、混凝土结构暗配 SC20 | m | 28.08
169 | 030411001004 | 镀锌钢管埋地敷设 SC50 | m | 5.14
170 | 030413002002 | 凿(压)槽及恢复 公称管径20mm以内 | m | 2.10
B9 给水工程
171 | 031001006001 | PP-R塑料给水管 DN25 | m | 11.21
1、管道公称压力：1、25MPa
2、连接方式：热熔连接
3、含管件及管卡安装、水压试验、管道冲洗、通水、消毒
172 | 031001006002 | PP-R塑料给水管 DN20 | m | 9.70
1、管道公称压力：1、25MPa
2、连接方式：热熔连接
3、含管件及管卡安装、水压试验、管道冲洗、通水、消毒
173 | 031001006003 | PP-R塑料给水管 DN15 | m | 12.13
1、管道公称压力：1、25MPa
2、连接方式：热熔连接
3、含管件及管卡安装、水压试验、管道冲洗、通水、消毒
174 | 031003013001 | 水表 DN25 | 组 | 1
1、连接方式：螺纹连接
2、公称压力：1.0MPa
3、含表前阀门
175 | 031003001001 | 闸阀 DN25 | 个 | 1
1、连接方式：螺纹连接
2、公称压力：1.0MPa
176 | 031003001002 | 止回阀 DN25 | 个 | 1
1、连接方式：螺纹连接
2、公称压力：1.0MPa
表-08 | 表-08 | 表-08 | 表-08 | 表-08 | 表-08 | 表-08 | 表-08
分部分项工程和单价措施项目清单与计价表 | 分部分项工程和单价措施项目清单与计价表 | 分部分项工程和单价措施项目清单与计价表 | 分部分项工程和单价措施项目清单与计价表 | 分部分项工程和单价措施项目清单与计价表 | 分部分项工程和单价措施项目清单与计价表 | 分部分项工程和单价措施项目清单与计价表 | 分部分项工程和单价措施项目清单与计价表
工程名称:防城港渔澫港区第五作业区513-516号泊位钢结构大门工程施工 | 工程名称:防城港渔澫区第五作业区513-516号泊位口岸查验设施工程 | 工程名称:防城港渔澫区第五作业区513-516号泊位口岸查验设施工程 | 工程名称:防城港渔澫区第五作业区513-516号泊位口岸查验设施工程 | 工程名称:防城港渔澫区第五作业区513-516号泊位口岸查验设施工程 | 工程名称:防城港渔澫区第五作业区513-516号泊位口岸查验设施工程 | 第23页 共26页 | 第23页 共26页
序号 | 项目编码 | 项目名称及 项目特征描述 | 计量单位 | 工程量 | 金额(元) | 金额(元) | 金额(元)
序号 | 项目编码 | 项目名称及 项目特征描述 | 计量单位 | 工程量 | 综合单价 | 合 价 | 其中：
序号 | 项目编码 | 项目名称及 项目特征描述 | 计量单位 | 工程量 | 综合单价 | 合 价 | 暂估价
177 | 031003001003 | 截止阀 DN25 | 个 | 2
1、连接方式：螺纹连接
2、公称压力：1.0MPa
178 | 031003001004 | 自动排气阀 DN25 | 个 | 2
1、公称压力：1、0MPa
2、连接方式：螺纹连接
179 | 040504001001 | 水表井 2150mm*1100mm | 座 | 1
1、详图集05S502第43页
污水工程
180 | 040501004001 | UPVC双壁波纹管 DN200 | m | 2.80
1、连接方式：承插式胶圈接口
2、环刚度SN=8kN/m2
3、含管件及管卡安装、灌水试验、通球试验
181 | 031001006004 | PVC-U塑料排水管 DN100 | m | 11.46
1、连接方式：粘接连接
2、含管件及管卡安装、灌水试验、通球试验
182 | 031001006005 | PVC-U塑料排水管 DN50 | m | 7.67
1、连接方式：粘接连接
2、含管件及管卡安装、灌水试验、通球试验
183 | 031004006001 | 陶瓷蹲式大便器 | 套 | 2
1、配上下水铜镀铬件
184 | 031004003001 | 陶瓷台式洗脸盆 | 套 | 2
1、配上下水铜镀铬件
185 | 040504003001 | 成品塑料排水检查井 φ1000 | 座 | 1
雨水工程
186 | 040501004002 | UPVC双壁波纹管 DN200 | m | 2.85
1、连接方式：承插式胶圈接口
2、环刚度SN=8kN/m2
3、含管件及管卡安装、灌水试验、通球试验
187 | 031001006006 | PVC-U塑料直通雨水管 DN100 | m | 10.46
1、连接方式：粘接连接
表-08 | 表-08 | 表-08 | 表-08 | 表-08 | 表-08 | 表-08 | 表-08
分部分项工程和单价措施项目清单与计价表 | 分部分项工程和单价措施项目清单与计价表 | 分部分项工程和单价措施项目清单与计价表 | 分部分项工程和单价措施项目清单与计价表 | 分部分项工程和单价措施项目清单与计价表 | 分部分项工程和单价措施项目清单与计价表 | 分部分项工程和单价措施项目清单与计价表 | 分部分项工程和单价措施项目清单与计价表
工程名称:防城港渔澫港区第五作业区513-516号泊位钢结构大门工程施工 | 工程名称:防城港渔澫区第五作业区513-516号泊位口岸查验设施工程 | 工程名称:防城港渔澫区第五作业区513-516号泊位口岸查验设施工程 | 工程名称:防城港渔澫区第五作业区513-516号泊位口岸查验设施工程 | 工程名称:防城港渔澫区第五作业区513-516号泊位口岸查验设施工程 | 工程名称:防城港渔澫区第五作业区513-516号泊位口岸查验设施工程 | 第24页 共26页 | 第24页 共26页
序号 | 项目编码 | 项目名称及 项目特征描述 | 计量单位 | 工程量 | 金额(元) | 金额(元) | 金额(元)
序号 | 项目编码 | 项目名称及 项目特征描述 | 计量单位 | 工程量 | 综合单价 | 合 价 | 其中：
序号 | 项目编码 | 项目名称及 项目特征描述 | 计量单位 | 工程量 | 综合单价 | 合 价 | 暂估价
2、含管件及管卡安装、灌水试验、通球试验
188 | 031002003001 | 过楼板钢套管制作、安装 DN150 | 个 | 2
189 | 桂031003022001 | 阻火圈 DN100 | 个 | 2
190 | 桂031004023001 | 87型雨水斗 DN100 | 个 | 2
B9 消防工程
191 | 030901013001 | 手提式磷酸铵盐干粉灭火器 MF/ABC4 | 具 | 4
土石方工程
192 | 040101002001 | 挖沟槽土方 | m³ | 25.89
1、土壤类别:三类土
2、挖土深度:综合考虑
193 | 040103001001 | 沟槽回填土 | m³ | 25.89
1、填方材料品种:原土回填
小 计
∑人工费
∑材料费
∑机械费
∑管理费
∑利 润
单价措施项目
小 计
∑人工费
∑材料费
∑机械费
∑管理费
∑利 润
合 计
∑人工费
∑材料费
∑机械费
∑管理费
∑利 润
表-08 | 表-08 | 表-08 | 表-08 | 表-08 | 表-08 | 表-08 | 表-08
分部分项工程和单价措施项目清单与计价表 | 分部分项工程和单价措施项目清单与计价表 | 分部分项工程和单价措施项目清单与计价表 | 分部分项工程和单价措施项目清单与计价表 | 分部分项工程和单价措施项目清单与计价表 | 分部分项工程和单价措施项目清单与计价表 | 分部分项工程和单价措施项目清单与计价表 | 分部分项工程和单价措施项目清单与计价表
工程名称:防城港渔澫港区第五作业区513-516号泊位钢结构大门工程施工 | 工程名称:防城港渔澫区第五作业区513-516号泊位口岸查验设施工程 | 工程名称:防城港渔澫区第五作业区513-516号泊位口岸查验设施工程 | 工程名称:防城港渔澫区第五作业区513-516号泊位口岸查验设施工程 | 工程名称:防城港渔澫区第五作业区513-516号泊位口岸查验设施工程 | 工程名称:防城港渔澫区第五作业区513-516号泊位口岸查验设施工程 | 第25页 共26页 | 第25页 共26页
序号 | 项目编码 | 项目名称及 项目特征描述 | 计量单位 | 工程量 | 金额(元) | 金额(元) | 金额(元)
序号 | 项目编码 | 项目名称及 项目特征描述 | 计量单位 | 工程量 | 综合单价 | 合 价 | 其中：
序号 | 项目编码 | 项目名称及 项目特征描述 | 计量单位 | 工程量 | 综合单价 | 合 价 | 暂估价
泊位钢结构大门--安装工程
分部分项工程
B4 电气设备安装工程
194 | 030404017002 | 配电箱 AL | 台 | 1
1、安装方式：距地1、5米
2、箱体：铁皮、喷塑
3、箱内元器件详配电系统图
195 | 030412001004 | LED三防灯 1×150W(超高) | 套 | 45
1、规格：1×150W 功率因数≥0.95
2、安装方式：吸顶安装
196 | 030411004003 | 铜芯电线 BV-2.5(超高) | m | 698.29
1、配线形式:管内穿线
197 | 030411004004 | 铜芯电线 BV-2.5 | m | 1025.34
1、配线形式:管内穿线
198 | 030411004005 | 低烟无卤阻燃铜芯电线 WDZ-BYJ-2.5(超高) | m | 18.45
1、配线形式:管内穿线
199 | 030411004006 | 低烟无卤阻燃铜芯电线 WDZ-BYJ-2.5 | m | 935.19
1、配线形式:管内穿线
200 | 030411001005 | 镀锌钢管敷设 砖、混凝土结构暗配 SC20 | m | 615.97
201 | 030411001006 | 镀锌钢管敷设 砖、混凝土结构明配 SC20(超高) | m | 305.30
202 | 030411001007 | 镀锌钢管敷设 砖、混凝土结构暗配 SC50 | m | 78.00
| 030409 | 防雷及接地装置
203 | 030409002002 | 接地母线 | m | 761.89
1、采用40×4热镀锌扁钢沿建筑物基础敷设成闭合环状构成水平接地体
204 | 030409003002 | 避雷引下线 | m | 116.89
1、利用建筑物钢筋混凝土柱子内两根≥φ16或四根≥φ10主筋通长焊接
205 | 030409008004 | 接地测量端子板 | 块 | 13
1、安装方式：距室外地坪0.5米安装
206 | 030414011002 | 接地装置调试 接地网 | 系统 | 1
表-08 | 表-08 | 表-08 | 表-08 | 表-08 | 表-08 | 表-08 | 表-08
分部分项工程和单价措施项目清单与计价表 | 分部分项工程和单价措施项目清单与计价表 | 分部分项工程和单价措施项目清单与计价表 | 分部分项工程和单价措施项目清单与计价表 | 分部分项工程和单价措施项目清单与计价表 | 分部分项工程和单价措施项目清单与计价表 | 分部分项工程和单价措施项目清单与计价表 | 分部分项工程和单价措施项目清单与计价表
工程名称:防城港渔澫港区第五作业区513-516号泊位钢结构大门工程施工 | 工程名称:防城港渔澫区第五作业区513-516号泊位口岸查验设施工程 | 工程名称:防城港渔澫区第五作业区513-516号泊位口岸查验设施工程 | 工程名称:防城港渔澫区第五作业区513-516号泊位口岸查验设施工程 | 工程名称:防城港渔澫区第五作业区513-516号泊位口岸查验设施工程 | 工程名称:防城港渔澫区第五作业区513-516号泊位口岸查验设施工程 | 第26页 共26页 | 第26页 共26页
序号 | 项目编码 | 项目名称及 项目特征描述 | 计量单位 | 工程量 | 金额(元) | 金额(元) | 金额(元)
序号 | 项目编码 | 项目名称及 项目特征描述 | 计量单位 | 工程量 | 综合单价 | 合 价 | 其中：
序号 | 项目编码 | 项目名称及 项目特征描述 | 计量单位 | 工程量 | 综合单价 | 合 价 | 暂估价
小 计
∑人工费
∑材料费
∑机械费
∑管理费
∑利 润
单价措施项目
小 计
∑人工费
∑材料费
∑机械费
∑管理费
∑利 润
合 计
∑人工费
∑材料费
∑机械费
∑管理费
∑利 润
总 合 计
∑人工费
∑材料费
∑机械费
∑管理费
∑利 润
表-08 | 表-08 | 表-08 | 表-08 | 表-08 | 表-08 | 表-08 | 表-08

## 表-11 总价措施项目清单与计价表
总价措施项目清单与计价表 | 总价措施项目清单与计价表 | 总价措施项目清单与计价表 | 总价措施项目清单与计价表 | 总价措施项目清单与计价表 | 总价措施项目清单与计价表 | 总价措施项目清单与计价表 | 总价措施项目清单与计价表 | 总价措施项目清单与计价表
工程名称:防城港渔澫港区第五作业区513-516号泊位钢结构大门工程施工 | 工程名称:防城港渔澫区第五作业区513-516号泊位口岸查验设施工程 | 工程名称:防城港渔澫区第五作业区513-516号泊位口岸查验设施工程 | 工程名称:防城港渔澫区第五作业区513-516号泊位口岸查验设施工程 | 工程名称:防城港渔澫区第五作业区513-516号泊位口岸查验设施工程 | 工程名称:防城港渔澫区第五作业区513-516号泊位口岸查验设施工程 | 第1页 共2页 | 第1页 共2页 | 第1页 共2页
序 号 | 项目编码 | 项 目 名 称 | 计 算 基 础 | 费 率(%) | 金 额(元) | 金 额(元) | 备注
码头公司门卫及货物查验值班室--土建工程
一 |  | 建筑装饰装修工程(营改增)一般计税法
1 | 桂011801001001 | 安全文明施工费 | ∑(分部分项人材机+单价措施人材机) | 7.36
2 | 桂011801002001 | 检验试验配合费 | ∑(分部分项人材机+单价措施人材机) | 0.11
3 | 桂011801003001 | 雨季施工增加费 | ∑(分部分项人材机+单价措施人材机) | 0.53
4 | 桂011801004001 | 工程定位复测费 | ∑(分部分项人材机+单价措施人材机) | 0.05
泊位钢结构大门--钢结构工程
一 |  | 建筑装饰装修工程(营改增)一般计税法
1 | 桂011801001002 | 安全文明施工费 | ∑(分部分项人材机+单价措施人材机) | 7.36
2 | 桂011801002002 | 检验试验配合费 | ∑(分部分项人材机+单价措施人材机) | 0.11
3 | 桂011801003002 | 雨季施工增加费 | ∑(分部分项人材机+单价措施人材机) | 0.53
4 | 桂011801004002 | 工程定位复测费 | ∑(分部分项人材机+单价措施人材机) | 0.05
码头公司门卫及货物查验值班室--安装工程
一 |  | 给排水、燃气、电气、通风空调、消防、建筑智能、通信、自控仪表工程(营改增)一般计税法
1 | 桂031401001001 | 安全文明施工费 | ∑分部分项及单价措施费定额(人工费+机械费) | 12.12
2 | 桂031401002001 | 检验试验配合费 | ∑分部分项及单价措施费定额(人工费+机械费) | 0.51
3 | 桂031401003001 | 雨季施工增加费 | ∑分部分项及单价措施费定额(人工费+机械费) | 4.09
10 | 桂031401010001 | 脚手架搭拆费
泊位钢结构大门--安装工程
一 |  | 给排水、燃气、电气、通风空调、消防、建筑智能、通信、自控仪表工程(营改增)一般计税法
1 | 桂031401001002 | 安全文明施工费 | ∑分部分项及单价措施费定额(人工费+机械费) | 12.12
注：以项计算的总价措施，无“计算基础”和“费率”的数值，可只填“金额”数值， | 注：以项计算的总价措施，无“计算基础”和“费率”的数值，可只填“金额”数值， | 注：以项计算的总价措施，无“计算基础”和“费率”的数值，可只填“金额”数值， | 注：以项计算的总价措施，无“计算基础”和“费率”的数值，可只填“金额”数值， | 注：以项计算的总价措施，无“计算基础”和“费率”的数值，可只填“金额”数值， | 注：以项计算的总价措施，无“计算基础”和“费率”的数值，可只填“金额”数值， | 注：以项计算的总价措施，无“计算基础”和“费率”的数值，可只填“金额”数值， | 注：以项计算的总价措施，无“计算基础”和“费率”的数值，可只填“金额”数值，
但应在备注栏说明施工方案出处或计算方式。 | 但应在备注栏说明施工方案出处或计算方式。 | 但应在备注栏说明施工方案出处或计算方式。 | 但应在备注栏说明施工方案出处或计算方式。 | 但应在备注栏说明施工方案出处或计算方式。 | 但应在备注栏说明施工方案出处或计算方式。 | 但应在备注栏说明施工方案出处或计算方式。 | 但应在备注栏说明施工方案出处或计算方式。
表-11 | 表-11 | 表-11 | 表-11 | 表-11 | 表-11 | 表-11 | 表-11
总价措施项目清单与计价表 | 总价措施项目清单与计价表 | 总价措施项目清单与计价表 | 总价措施项目清单与计价表 | 总价措施项目清单与计价表 | 总价措施项目清单与计价表 | 总价措施项目清单与计价表 | 总价措施项目清单与计价表 | 总价措施项目清单与计价表
工程名称:防城港渔澫港区第五作业区513-516号泊位钢结构大门工程施工 | 工程名称:防城港渔澫区第五作业区513-516号泊位口岸查验设施工程 | 工程名称:防城港渔澫区第五作业区513-516号泊位口岸查验设施工程 | 工程名称:防城港渔澫区第五作业区513-516号泊位口岸查验设施工程 | 工程名称:防城港渔澫区第五作业区513-516号泊位口岸查验设施工程 | 工程名称:防城港渔澫区第五作业区513-516号泊位口岸查验设施工程 | 第2页 共2页 | 第2页 共2页 | 第2页 共2页
序 号 | 项目编码 | 项 目 名 称 | 计 算 基 础 | 费 率(%) | 金 额(元) | 金 额(元) | 备注
2 | 桂031401002002 | 检验试验配合费 | ∑分部分项及单价措施费定额(人工费+机械费) | 0.51
3 | 桂031401003002 | 雨季施工增加费 | ∑分部分项及单价措施费定额(人工费+机械费) | 4.09
10 | 桂031401010002 | 脚手架搭拆费
合 计
注：以项计算的总价措施，无“计算基础”和“费率”的数值，可只填“金额”数值， | 注：以项计算的总价措施，无“计算基础”和“费率”的数值，可只填“金额”数值， | 注：以项计算的总价措施，无“计算基础”和“费率”的数值，可只填“金额”数值， | 注：以项计算的总价措施，无“计算基础”和“费率”的数值，可只填“金额”数值， | 注：以项计算的总价措施，无“计算基础”和“费率”的数值，可只填“金额”数值， | 注：以项计算的总价措施，无“计算基础”和“费率”的数值，可只填“金额”数值， | 注：以项计算的总价措施，无“计算基础”和“费率”的数值，可只填“金额”数值， | 注：以项计算的总价措施，无“计算基础”和“费率”的数值，可只填“金额”数值，
但应在备注栏说明施工方案出处或计算方式。 | 但应在备注栏说明施工方案出处或计算方式。 | 但应在备注栏说明施工方案出处或计算方式。 | 但应在备注栏说明施工方案出处或计算方式。 | 但应在备注栏说明施工方案出处或计算方式。 | 但应在备注栏说明施工方案出处或计算方式。 | 但应在备注栏说明施工方案出处或计算方式。 | 但应在备注栏说明施工方案出处或计算方式。
表-11 | 表-11 | 表-11 | 表-11 | 表-11 | 表-11 | 表-11 | 表-11

## 表-12 其他项目清单与计价汇总表 (hidden)
其他项目清单与计价汇总表 | 其他项目清单与计价汇总表 | 其他项目清单与计价汇总表 | 其他项目清单与计价汇总表 | 其他项目清单与计价汇总表
工程名称:防城港渔澫区第五作业区513-516号泊位口岸查验设施工程 | 工程名称:防城港渔澫区第五作业区513-516号泊位口岸查验设施工程 | 工程名称:防城港渔澫区第五作业区513-516号泊位口岸查验设施工程 | 第1页 共1页 | 第1页 共1页
序号 | 项目名称 | 金额（元） | 金额（元） | 备注
码头公司门卫及货物查验值班室--土建工程
1 | 暂列金额 |  |  | 明细详见表－12－1
2 | 材料暂估价 |  |  | 明细详见表－12－2
3 | 专业工程暂估价 |  |  | 明细详见表－12－3
4 | 计日工 |  |  | 明细详见表－12－4
5 | 总承包服务费 |  |  | 明细详见表－12－5
6 | 安全生产责任保险费暂估价 | 312.6 | 312.60 | 分部分项工程费及措施项目费
泊位钢结构大门--钢结构工程
1 | 暂列金额 |  |  | 明细详见表－12－1
2 | 材料暂估价 |  |  | 明细详见表－12－2
3 | 专业工程暂估价 |  |  | 明细详见表－12－3
4 | 计日工 |  |  | 明细详见表－12－4
5 | 总承包服务费 |  |  | 明细详见表－12－5
6 | 安全生产责任保险费暂估价 | 6970.92 | 6970.92 | 分部分项工程费及措施项目费
码头公司门卫及货物查验值班室--安装工程
1 | 暂列金额 |  |  | 明细详见表－12－1
2 | 材料暂估价 |  |  | 明细详见表－12－2
3 | 专业工程暂估价 |  |  | 明细详见表－12－3
4 | 计日工 |  |  | 明细详见表－12－4
5 | 总承包服务费 |  |  | 明细详见表－12－5
6 | 安全生产责任保险费暂估价 | 62.99 | 62.99 | 分部分项工程费及措施项目费
泊位钢结构大门--安装工程
1 | 暂列金额 |  |  | 明细详见表－12－1
2 | 材料暂估价 |  |  | 明细详见表－12－2
3 | 专业工程暂估价 |  |  | 明细详见表－12－3
4 | 计日工 |  |  | 明细详见表－12－4
5 | 总承包服务费 |  |  | 明细详见表－12－5
6 | 安全生产责任保险费暂估价 | 126.41 | 126.41 | 分部分项工程费及措施项目费
合 计
注:材料暂估单价进入清单项目综合单价，此处不汇总。 | 注:材料暂估单价进入清单项目综合单价，此处不汇总。 | 注:材料暂估单价进入清单项目综合单价，此处不汇总。 | 注:材料暂估单价进入清单项目综合单价，此处不汇总。 | 注:材料暂估单价进入清单项目综合单价，此处不汇总。
表－12 | 表－12 | 表－12 | 表－12 | 表－12

## 表-14 税前项目清单与计价表
税前项目清单与计价表 | 税前项目清单与计价表 | 税前项目清单与计价表 | 税前项目清单与计价表 | 税前项目清单与计价表 | 税前项目清单与计价表 | 税前项目清单与计价表 | 税前项目清单与计价表 | 税前项目清单与计价表
工程名称:防城港渔澫港区第五作业区513-516号泊位钢结构大门工程施工 | 工程名称:防城港渔澫区第五作业区513-516号泊位口岸查验设施工程 | 工程名称:防城港渔澫区第五作业区513-516号泊位口岸查验设施工程 | 工程名称:防城港渔澫区第五作业区513-516号泊位口岸查验设施工程 | 工程名称:防城港渔澫区第五作业区513-516号泊位口岸查验设施工程 | 工程名称:防城港渔澫区第五作业区513-516号泊位口岸查验设施工程 | 第1页 共1页 | 第1页 共1页 | 第1页 共1页
序号 | 项目编码 | 项目名称及项目特征 描述 | 计量 单位 | 工程量 | 金 额(元) | 金 额(元) | 金 额(元)
序号 | 项目编码 | 项目名称及项目特征 描述 | 计量 单位 | 工程量 | 单价 | 单价 | 合价
码头公司门卫及货物查验值班室--土建工程
1 | 011407001001 | 水性弹性外墙涂料 | ㎡ | 149.44
1、涂刷底层涂料
2、喷涂主层涂料
3、涂刷面层涂料二遍
4、8年质保，国产
5、含外墙涂料、外墙分缝、外墙漆含基层处理、抗碱底漆、面漆等施工工序
6、部位：外墙1、外墙2
2 | 011407001002 | 水性弹性外墙涂料 | ㎡ | 27.18
1、涂刷底层涂料
2、涂刷面层涂料二遍
3、8年质保，国产
4、含外墙涂料、外墙分缝、外墙漆含基层处理、抗碱底漆、面漆等施工工序
5、部位：外墙2、外墙3
泊位钢结构大门--钢结构工程
3 | 011501001001 | 成品不锈钢岗亭 | 个 | 9
1、尺寸3*1.8*3.6m，成品定制，由专业厂家制作安装
2、包含两侧烤明黄色漆防护钢管
3、包含采购、定制、运输、安装等
4 | 011501001002 | 金属反光面板（黄黑相间） | ㎡ | 46.66
1、专业交通设施公司制作
合 计
注：税前项目包含除增值税以外的所有费用。 | 注：税前项目包含除增值税以外的所有费用。 | 注：税前项目包含除增值税以外的所有费用。 | 注：税前项目包含除增值税以外的所有费用。 | 注：税前项目包含除增值税以外的所有费用。 | 注：税前项目包含除增值税以外的所有费用。 | 注：税前项目包含除增值税以外的所有费用。 | 注：税前项目包含除增值税以外的所有费用。
表-14 | 表-14 | 表-14 | 表-14 | 表-14 | 表-14 | 表-14 | 表-14

## 表-15 规费、增值税计价表
规费、增值税计价表 | 规费、增值税计价表 | 规费、增值税计价表 | 规费、增值税计价表 | 规费、增值税计价表 | 规费、增值税计价表
工程名称:防城港渔澫港区第五作业区513-516号泊位钢结构大门工程施工工程 | 工程名称:防城港渔澫区第五作业区513-516号泊位口岸查验设施工程 | 工程名称:防城港渔澫区第五作业区513-516号泊位口岸查验设施工程 | 工程名称:防城港渔澫区第五作业区513-516号泊位口岸查验设施工程 | 第1页 共2页 | 第1页 共2页
序号 | 项目名称 | 计算基础 | 计算费率(%) | 计算费率(%) | 金额(元)
码头公司门卫及货物查验值班室--土建工程
一 | 建筑装饰装修工程(营改增)一般计税法
1 | 规费 | 1.1+1.2+1.3
1.1 | 社会保险费 | ∑(分部分项人工费+单价措施人工费)
1.1.1 | 养老保险费 | ∑(分部分项人工费+单价措施人工费)
1.1.2 | 失业保险费 | ∑(分部分项人工费+单价措施人工费)
1.1.3 | 医疗保险费 | ∑(分部分项人工费+单价措施人工费)
1.1.4 | 生育保险费 | ∑(分部分项人工费+单价措施人工费)
1.1.5 | 工伤保险费 | ∑(分部分项人工费+单价措施人工费)
1.2 | 住房公积金 | ∑(分部分项人工费+单价措施人工费)
1.3 | 工程排污费 | ∑(分部分项人材机+单价措施人材机)
2 | 增值税 | Σ（分部分项工程费及单价措施项目费+总价措施项目费+其他项目费+税前项目费+规费）
泊位钢结构大门--钢结构工程
一 | 建筑装饰装修工程(营改增)一般计税法
1 | 规费 | 1.1+1.2+1.3
1.1 | 社会保险费 | ∑(分部分项人工费+单价措施人工费)
1.1.1 | 养老保险费 | ∑(分部分项人工费+单价措施人工费)
1.1.2 | 失业保险费 | ∑(分部分项人工费+单价措施人工费)
1.1.3 | 医疗保险费 | ∑(分部分项人工费+单价措施人工费)
1.1.4 | 生育保险费 | ∑(分部分项人工费+单价措施人工费)
1.1.5 | 工伤保险费 | ∑(分部分项人工费+单价措施人工费)
1.2 | 住房公积金 | ∑(分部分项人工费+单价措施人工费)
1.3 | 工程排污费 | ∑(分部分项人材机+单价措施人材机)
2 | 增值税 | Σ（分部分项工程费及单价措施项目费+总价措施项目费+其他项目费+税前项目费+规费）
码头公司门卫及货物查验值班室--安装工程
一 | 给排水、燃气、电气、通风空调、消防、建筑智能、通信、自控仪表工程(营改增)一般计税法
1 | 规费 | 1.1+1.2+1.3
1.1 | 社会保险费 | ∑(分部分项人工费+单价措施人工费)
1.1.1 | 养老保险费 | ∑(分部分项人工费+单价措施人工费)
1.1.2 | 失业保险费 | ∑(分部分项人工费+单价措施人工费)
1.1.3 | 医疗保险费 | ∑(分部分项人工费+单价措施人工费)
表-15 | 表-15 | 表-15 | 表-15 | 表-15 | 表-15
规费、增值税计价表 | 规费、增值税计价表 | 规费、增值税计价表 | 规费、增值税计价表 | 规费、增值税计价表 | 规费、增值税计价表
工程名称:防城港渔澫港区第五作业区513-516号泊位钢结构大门工程施工工程 | 工程名称:防城港渔澫区第五作业区513-516号泊位口岸查验设施工程 | 工程名称:防城港渔澫区第五作业区513-516号泊位口岸查验设施工程 | 工程名称:防城港渔澫区第五作业区513-516号泊位口岸查验设施工程 | 第2页 共2页 | 第2页 共2页
序号 | 项目名称 | 计算基础 | 计算费率(%) | 计算费率(%) | 金额(元)
1.1.4 | 生育保险费 | ∑(分部分项人工费+单价措施人工费)
1.1.5 | 工伤保险费 | ∑(分部分项人工费+单价措施人工费)
1.2 | 住房公积金 | ∑(分部分项人工费+单价措施人工费)
1.3 | 工程排污费 | ∑(分部分项人工费+单价措施人工费)
2 | 增值税 | Σ（分部分项工程费及单价措施项目费+总价措施项目费+其他项目费+税前项目费+规费）
泊位钢结构大门--安装工程
一 | 给排水、燃气、电气、通风空调、消防、建筑智能、通信、自控仪表工程(营改增)一般计税法
1 | 规费 | 1.1+1.2+1.3
1.1 | 社会保险费 | ∑(分部分项人工费+单价措施人工费)
1.1.1 | 养老保险费 | ∑(分部分项人工费+单价措施人工费)
1.1.2 | 失业保险费 | ∑(分部分项人工费+单价措施人工费)
1.1.3 | 医疗保险费 | ∑(分部分项人工费+单价措施人工费)
1.1.4 | 生育保险费 | ∑(分部分项人工费+单价措施人工费)
1.1.5 | 工伤保险费 | ∑(分部分项人工费+单价措施人工费)
1.2 | 住房公积金 | ∑(分部分项人工费+单价措施人工费)
1.3 | 工程排污费 | ∑(分部分项人工费+单价措施人工费)
2 | 增值税 | Σ（分部分项工程费及单价措施项目费+总价措施项目费+其他项目费+税前项目费+规费）
合 计
表-15 | 表-15 | 表-15 | 表-15 | 表-15 | 表-15

## 表-22 允许调整主要材料和工程设备一览表 (hidden)
允许调整主要材料和工程设备一览表 | 允许调整主要材料和工程设备一览表 | 允许调整主要材料和工程设备一览表 | 允许调整主要材料和工程设备一览表 | 允许调整主要材料和工程设备一览表 | 允许调整主要材料和工程设备一览表 | 允许调整主要材料和工程设备一览表 | 允许调整主要材料和工程设备一览表 | 允许调整主要材料和工程设备一览表 | 允许调整主要材料和工程设备一览表 | 允许调整主要材料和工程设备一览表 | 允许调整主要材料和工程设备一览表
(适用于造价信息差额调整法) | (适用于造价信息差额调整法) | (适用于造价信息差额调整法) | (适用于造价信息差额调整法) | (适用于造价信息差额调整法) | (适用于造价信息差额调整法) | (适用于造价信息差额调整法) | (适用于造价信息差额调整法) | (适用于造价信息差额调整法) | (适用于造价信息差额调整法) | (适用于造价信息差额调整法) | (适用于造价信息差额调整法)
(适用于造价信息差额调整法) | (适用于造价信息差额调整法) | (适用于造价信息差额调整法) | (适用于造价信息差额调整法) | (适用于造价信息差额调整法) | (适用于造价信息差额调整法) | (适用于造价信息差额调整法) | (适用于造价信息差额调整法) | (适用于造价信息差额调整法) | (适用于造价信息差额调整法) | (适用于造价信息差额调整法) | (适用于造价信息差额调整法)
工程名称:防城港渔澫区第五作业区513-516号泊位口岸查验设施工程 | 工程名称:防城港渔澫区第五作业区513-516号泊位口岸查验设施工程 | 工程名称:防城港渔澫区第五作业区513-516号泊位口岸查验设施工程 | 工程名称:防城港渔澫区第五作业区513-516号泊位口岸查验设施工程 | 工程名称:防城港渔澫区第五作业区513-516号泊位口岸查验设施工程 | 工程名称:防城港渔澫区第五作业区513-516号泊位口岸查验设施工程 | 工程名称:防城港渔澫区第五作业区513-516号泊位口岸查验设施工程 | 工程名称:防城港渔澫区第五作业区513-516号泊位口岸查验设施工程 | 工程名称:防城港渔澫区第五作业区513-516号泊位口岸查验设施工程 | 编号: | 编号: | 编号:
序号 | 名称、规格、型号 | 单位 | 数量 | 风险系数(%) | 基准单价(元) | 投标单价(元) | 确认单价(元) | 价差(元) | 价差(元) | 合计差价(元)
1
注:1.此表由招标人填写除“投标单价”栏的内容，投标人在投标时自主确定投标单价。 | 注:1.此表由招标人填写除“投标单价”栏的内容，投标人在投标时自主确定投标单价。 | 注:1.此表由招标人填写除“投标单价”栏的内容，投标人在投标时自主确定投标单价。 | 注:1.此表由招标人填写除“投标单价”栏的内容，投标人在投标时自主确定投标单价。 | 注:1.此表由招标人填写除“投标单价”栏的内容，投标人在投标时自主确定投标单价。 | 注:1.此表由招标人填写除“投标单价”栏的内容，投标人在投标时自主确定投标单价。 | 注:1.此表由招标人填写除“投标单价”栏的内容，投标人在投标时自主确定投标单价。 | 注:1.此表由招标人填写除“投标单价”栏的内容，投标人在投标时自主确定投标单价。 | 注:1.此表由招标人填写除“投标单价”栏的内容，投标人在投标时自主确定投标单价。 | 注:1.此表由招标人填写除“投标单价”栏的内容，投标人在投标时自主确定投标单价。 | 注:1.此表由招标人填写除“投标单价”栏的内容，投标人在投标时自主确定投标单价。
2.招标人应优先采用工程造价管理机构发布的单价作为基础单价，未发布的，通过市场调查确定其基准单价。 | 2.招标人应优先采用工程造价管理机构发布的单价作为基础单价，未发布的，通过市场调查确定其基准单价。 | 2.招标人应优先采用工程造价管理机构发布的单价作为基础单价，未发布的，通过市场调查确定其基准单价。 | 2.招标人应优先采用工程造价管理机构发布的单价作为基础单价，未发布的，通过市场调查确定其基准单价。 | 2.招标人应优先采用工程造价管理机构发布的单价作为基础单价，未发布的，通过市场调查确定其基准单价。 | 2.招标人应优先采用工程造价管理机构发布的单价作为基础单价，未发布的，通过市场调查确定其基准单价。 | 2.招标人应优先采用工程造价管理机构发布的单价作为基础单价，未发布的，通过市场调查确定其基准单价。 | 2.招标人应优先采用工程造价管理机构发布的单价作为基础单价，未发布的，通过市场调查确定其基准单价。 | 2.招标人应优先采用工程造价管理机构发布的单价作为基础单价，未发布的，通过市场调查确定其基准单价。 | 2.招标人应优先采用工程造价管理机构发布的单价作为基础单价，未发布的，通过市场调查确定其基准单价。 | 2.招标人应优先采用工程造价管理机构发布的单价作为基础单价，未发布的，通过市场调查确定其基准单价。
表-22 | 表-22 | 表-22 | 表-22 | 表-22 | 表-22 | 表-22 | 表-22 | 表-22 | 表-22 | 表-22

## 表-23 允许调整主要材料和工程设备一览表 (hidden)
允许调整主要材料和工程设备一览表 | 允许调整主要材料和工程设备一览表 | 允许调整主要材料和工程设备一览表 | 允许调整主要材料和工程设备一览表 | 允许调整主要材料和工程设备一览表 | 允许调整主要材料和工程设备一览表
(适用于价格指数差额调整法) | (适用于价格指数差额调整法) | (适用于价格指数差额调整法) | (适用于价格指数差额调整法) | (适用于价格指数差额调整法) | (适用于价格指数差额调整法)
(适用于价格指数差额调整法) | (适用于价格指数差额调整法) | (适用于价格指数差额调整法) | (适用于价格指数差额调整法) | (适用于价格指数差额调整法) | (适用于价格指数差额调整法)
工程名称:防城港渔澫区第五作业区513-516号泊位口岸查验设施工程 | 工程名称:防城港渔澫区第五作业区513-516号泊位口岸查验设施工程 | 工程名称:防城港渔澫区第五作业区513-516号泊位口岸查验设施工程 | 工程名称:防城港渔澫区第五作业区513-516号泊位口岸查验设施工程 | 编号： | 编号：
序号 | 名称、规格、型号 | 变值权重B | 基本价格指数Fo | 现行价格指数Ft | 备注
1 | 定值权重A
2 | 合 计
注：1、“名称、规格、型号”、“基本价格指数”栏由招标人填写，基本价格指数应首先采用工程造价管理机构发 | 注：1、“名称、规格、型号”、“基本价格指数”栏由招标人填写，基本价格指数应首先采用工程造价管理机构发 | 注：1、“名称、规格、型号”、“基本价格指数”栏由招标人填写，基本价格指数应首先采用工程造价管理机构发 | 注：1、“名称、规格、型号”、“基本价格指数”栏由招标人填写，基本价格指数应首先采用工程造价管理机构发 | 注：1、“名称、规格、型号”、“基本价格指数”栏由招标人填写，基本价格指数应首先采用工程造价管理机构发 | 注：1、“名称、规格、型号”、“基本价格指数”栏由招标人填写，基本价格指数应首先采用工程造价管理机构发
布的价格指数，没有时，可采用发布的价格代替。如人工、机械费采用本法调整，由招标人在“名称”栏填写 | 布的价格指数，没有时，可采用发布的价格代替。如人工、机械费采用本法调整，由招标人在“名称”栏填写 | 布的价格指数，没有时，可采用发布的价格代替。如人工、机械费采用本法调整，由招标人在“名称”栏填写 | 布的价格指数，没有时，可采用发布的价格代替。如人工、机械费采用本法调整，由招标人在“名称”栏填写 | 布的价格指数，没有时，可采用发布的价格代替。如人工、机械费采用本法调整，由招标人在“名称”栏填写 | 布的价格指数，没有时，可采用发布的价格代替。如人工、机械费采用本法调整，由招标人在“名称”栏填写
2、“变值权重”栏由招标人根据该项人工、机械费和材料、工程设备价值在投标总报价中所占的比例填写， | 2、“变值权重”栏由招标人根据该项人工、机械费和材料、工程设备价值在投标总报价中所占的比例填写， | 2、“变值权重”栏由招标人根据该项人工、机械费和材料、工程设备价值在投标总报价中所占的比例填写， | 2、“变值权重”栏由招标人根据该项人工、机械费和材料、工程设备价值在投标总报价中所占的比例填写， | 2、“变值权重”栏由招标人根据该项人工、机械费和材料、工程设备价值在投标总报价中所占的比例填写， | 2、“变值权重”栏由招标人根据该项人工、机械费和材料、工程设备价值在投标总报价中所占的比例填写，
1减去其比例为定值权重。 | 1减去其比例为定值权重。 | 1减去其比例为定值权重。 | 1减去其比例为定值权重。 | 1减去其比例为定值权重。 | 1减去其比例为定值权重。
3、“现行价格指数”按约定的付款证书相关周期最后一天的前42天的各项价格指数填写，该指数应首先采用工 | 3、“现行价格指数”按约定的付款证书相关周期最后一天的前42天的各项价格指数填写，该指数应首先采用工 | 3、“现行价格指数”按约定的付款证书相关周期最后一天的前42天的各项价格指数填写，该指数应首先采用工 | 3、“现行价格指数”按约定的付款证书相关周期最后一天的前42天的各项价格指数填写，该指数应首先采用工 | 3、“现行价格指数”按约定的付款证书相关周期最后一天的前42天的各项价格指数填写，该指数应首先采用工 | 3、“现行价格指数”按约定的付款证书相关周期最后一天的前42天的各项价格指数填写，该指数应首先采用工
程造价管理机构发布的价格指数，没有时，可采用发布的价格代替。 | 程造价管理机构发布的价格指数，没有时，可采用发布的价格代替。 | 程造价管理机构发布的价格指数，没有时，可采用发布的价格代替。 | 程造价管理机构发布的价格指数，没有时，可采用发布的价格代替。 | 程造价管理机构发布的价格指数，没有时，可采用发布的价格代替。 | 程造价管理机构发布的价格指数，没有时，可采用发布的价格代替。
表-23 | 表-23 | 表-23 | 表-23 | 表-23 | 表-23

## 表-24 本工程材料和工程设备一览表 (hidden)
本工程材料和工程设备一览表 | 本工程材料和工程设备一览表 | 本工程材料和工程设备一览表 | 本工程材料和工程设备一览表 | 本工程材料和工程设备一览表 | 本工程材料和工程设备一览表 | 本工程材料和工程设备一览表
工程名称:防城港渔澫区第五作业区513-516号泊位口岸查验设施工程 | 工程名称:防城港渔澫区第五作业区513-516号泊位口岸查验设施工程 | 工程名称:防城港渔澫区第五作业区513-516号泊位口岸查验设施工程 | 工程名称:防城港渔澫区第五作业区513-516号泊位口岸查验设施工程 | 工程名称:防城港渔澫区第五作业区513-516号泊位口岸查验设施工程 | 第1页 共15页 | 第1页 共15页
序号 | 材料编码 | 名称、规格、型号 | 单位 | 数量 | 数量 | 投标单价（元）
1 |  | ◆材料◆
2 | 010000102 | 型钢（综合） | t
3 | 010103001 | 螺纹钢筋HRB400 10以内(综合) | t
4 | 010103001 | 螺纹钢筋HRB400 10以内(综合) | t
5 | 010103001.1 | 螺纹钢筋HRB400E 10以内(综合) | t
6 | 010103001.2 | 螺纹钢筋HRB400 10以内(综合) | t
7 | 010103002 | 螺纹钢筋HRB400 10以上(综合) | t
8 | 010103002 | 螺纹钢筋HRB400 10以上(综合) | t
9 | 010103002.1 | 螺纹钢筋HRB400 10以上(综合) | t
10 | 010103002.1 | 螺纹钢筋HRB400E 10以上(综合) | t
11 | 010304001 | 冷拔低碳钢丝 4 | t
12 | 010310001 | 镀锌铁丝(综合) | kg
13 | 010310001 | 镀锌铁丝（综合） | kg
14 | 010310002 | 镀锌铁丝 Φ4 | kg
15 | 010310004 | 镀锌铁丝 Φ2.8 | kg
16 | 010310013 | 镀锌铁丝 Φ0.7 | kg
17 | 010501001 | 钢丝绳(综合) | kg
18 | 010902001 | 圆钢HPB300 Φ10以内(综合) | t
19 | 010902001 | 圆钢HPB300 Φ10以内（综合） | t
20 | 010902002 | 圆钢HPB300 Φ10以上(综合) | t
21 | 010902002 | 圆钢HPB300 Φ10以上（综合） | t
22 | 010903001 | 圆钢HPB300 Φ10以内(综合) | kg
23 | 010903015 | 圆钢HPB300 Φ10～14 | kg
24 | 010904002 | 镀锌圆钢 Φ10以上 | kg
25 | 011303003 | 镀锌扁钢 -40×4 | kg
26 | 011303005 | 镀锌扁钢 -60×6 | kg
27 | 011701001.1 | H900×300×15×20mm | t
28 | 011701001.2 | H900×250×12×16mm | t
29 | 011701001.3 | H600×200×10×12mm | t
30 | 011701001.4 | H600×250×10×14mm | t
31 | 011901001 | 槽钢(综合) | t
32 | 012102001 | 等边角钢(综合) | t
33 | 012102001.1 | φ102×4.0mm | t
34 | 012102001.2 | XZ180×70×20×2.5mm | t
35 | 012102001.3 | φ12圆钢 | t
36 | 012102001.4 | φ32×2.0mm | t
表-24 | 表-24 | 表-24 | 表-24 | 表-24 | 表-24 | 表-24
本工程材料和工程设备一览表 | 本工程材料和工程设备一览表 | 本工程材料和工程设备一览表 | 本工程材料和工程设备一览表 | 本工程材料和工程设备一览表 | 本工程材料和工程设备一览表 | 本工程材料和工程设备一览表
工程名称:防城港渔澫区第五作业区513-516号泊位口岸查验设施工程 | 工程名称:防城港渔澫区第五作业区513-516号泊位口岸查验设施工程 | 工程名称:防城港渔澫区第五作业区513-516号泊位口岸查验设施工程 | 工程名称:防城港渔澫区第五作业区513-516号泊位口岸查验设施工程 | 工程名称:防城港渔澫区第五作业区513-516号泊位口岸查验设施工程 | 第2页 共15页 | 第2页 共15页
序号 | 材料编码 | 名称、规格、型号 | 单位 | 数量 | 数量 | 投标单价（元）
37 | 012104001 | 不等边角钢(综合) | t
38 | 012701001.1 | 2C180×70×20×2.5mm | t
39 | 012901001 | 钢板(综合) | t
40 | 012901031 | 中厚钢板 4.1～20mm | t
41 | 012901031.1 | 螺旋焊接钢管φ426×12 | t
42 | 012901032.1 | 螺旋焊接钢管φ426×12 | t
43 | 012914007 | 钢垫板(综合) | t
44 | 012914011 | 固定支板 | 只
45 | 014101004 | 铜丝 Φ1.6 | kg
46 | 015302003 | 铅板 3mm | kg
47 | 020101009 | 橡胶板 1～3mm | kg
48 | 020310001 | 密封带 3×20mm | m
49 | 021303001 | 聚四氟乙烯生料带 宽20mm | m
50 | 021913001 | 低发泡聚乙烯 | 
51 | 022705003 | 棉丝 | kg
52 | 022705004 | 棉纱头 | kg
53 | 022705004.1 | 棉纱头 | kg
54 | 022706010 | 破布 | kg
55 | 022901001 | 麻袋 | 条
56 | 022902001 | 麻绳 | kg
57 | 023102021 | 高强度、耐腐蚀聚乙烯尼龙绳 | m
58 | 023301001 | 草袋 | ㎡
59 | 023301003 | 草袋片 | 片
60 | 030108001 | 自攻螺钉 | 百个
61 | 030108015 | 自攻螺钉 M6×45 | 个
62 | 030110003 | 镀锌自攻螺钉 M4～6×20～35 | 个
63 | 030112005 | 木螺钉 m2～4×6～65 | 个
64 | 030112013 | 木螺钉 M4×60 | 个
65 | 030112018 | 木螺钉 M6×50 | 个
66 | 030113002 | 镀锌木螺钉 M4.5～6×15～100 | 个
67 | 030120001 | 镀锌机螺钉 M2~5×4~50 | 个
68 | 030125001 | 螺栓（综合） | kg
69 | 030126007 | 螺栓 M6~12×12~50 | 套
70 | 030127032 | 镀锌螺栓 M10×50 | 套
71 | 030127034 | 镀锌螺栓 M10×100 | 套
72 | 030132001 | 不锈钢膨胀螺栓 M16×100 | 套
表-24 | 表-24 | 表-24 | 表-24 | 表-24 | 表-24 | 表-24
本工程材料和工程设备一览表 | 本工程材料和工程设备一览表 | 本工程材料和工程设备一览表 | 本工程材料和工程设备一览表 | 本工程材料和工程设备一览表 | 本工程材料和工程设备一览表 | 本工程材料和工程设备一览表
工程名称:防城港渔澫区第五作业区513-516号泊位口岸查验设施工程 | 工程名称:防城港渔澫区第五作业区513-516号泊位口岸查验设施工程 | 工程名称:防城港渔澫区第五作业区513-516号泊位口岸查验设施工程 | 工程名称:防城港渔澫区第五作业区513-516号泊位口岸查验设施工程 | 工程名称:防城港渔澫区第五作业区513-516号泊位口岸查验设施工程 | 第3页 共15页 | 第3页 共15页
序号 | 材料编码 | 名称、规格、型号 | 单位 | 数量 | 数量 | 投标单价（元）
73 | 030132021 | 不锈钢膨胀螺栓M8×120 | 套
74 | 0301384001 | 镀锌铁钉 25mm | kg
75 | 030144004 | 高强螺栓 M20 | 套
76 | 030144005 | 高强螺栓 M22 | kg
77 | 030156001 | 膨胀螺栓 | 套
78 | 030156014 | 膨胀螺栓 M8×65 | 套
79 | 030156017 | 膨胀螺栓 M8×120 | 套
80 | 030156018 | 膨胀螺栓 M10 | 套
81 | 030156026 | 膨胀螺栓 M12 | 套
82 | 030156034 | 膨胀螺栓 M16 | 套
83 | 030157002 | 镀锌膨胀螺栓 M6×80 | 百套
84 | 030168003 | 镀锌锁紧螺母 15～50 | 个
85 | 030168004 | 镀锌锁紧螺母 20 | 个
86 | 030172003 | 垫圈 M2~8 | 10个
87 | 030182005 | 塑料胀管 Φ6~8 | 颗
88 | 030183001 | 铁钉(综合) | kg
89 | 030183001 | 铁钉(综合) | kg
90 | 030191001 | 扣钉 | kg
91 | 031301006 | 砂轮片 400 | 片
92 | 031311001 | 电焊条（综合） | kg
93 | 031311002 | 电焊条 结4222.5~3.2 | kg
94 | 031311003 | 电焊条 结422 3.2 | kg
95 | 031311008 | 低碳钢电焊条 | kg
96 | 031321001 | 焊锡丝 综合 | kg
97 | 031321003 | 焊锡 | kg
98 | 031324001 | 不锈钢焊丝 | kg
99 | 031330001 | 焊剂 | kg
100 | 031332002 | 焊锡膏 瓶装50g | kg
101 | 031337001 | 冲击钻头（综合） | 根
102 | 031337010 | 冲击钻头 Φ12 | 个
103 | 031338001 | 合金钢钻头(综合) | 个
104 | 031338004 | 合金钢钻头 Φ10 | 个
105 | 031340010 | 钻头 Φ22-30 | 个
106 | 031345001 | 钢锯条 | 根
107 | 031345003 | 钢锯片 | 片
108 | 031345004 | 石料切割锯片 | 片
表-24 | 表-24 | 表-24 | 表-24 | 表-24 | 表-24 | 表-24
本工程材料和工程设备一览表 | 本工程材料和工程设备一览表 | 本工程材料和工程设备一览表 | 本工程材料和工程设备一览表 | 本工程材料和工程设备一览表 | 本工程材料和工程设备一览表 | 本工程材料和工程设备一览表
工程名称:防城港渔澫区第五作业区513-516号泊位口岸查验设施工程 | 工程名称:防城港渔澫区第五作业区513-516号泊位口岸查验设施工程 | 工程名称:防城港渔澫区第五作业区513-516号泊位口岸查验设施工程 | 工程名称:防城港渔澫区第五作业区513-516号泊位口岸查验设施工程 | 工程名称:防城港渔澫区第五作业区513-516号泊位口岸查验设施工程 | 第4页 共15页 | 第4页 共15页
序号 | 材料编码 | 名称、规格、型号 | 单位 | 数量 | 数量 | 投标单价（元）
109 | 031345007 | 钢割片 | 片
110 | 031347001 | 砂纸 | 张
111 | 031347004 | 铁砂布 | 张
112 | 032105001 | 批挡铁丝网 | ㎡
113 | 032116001.1 | 铁件(综合) | kg
114 | 032116001.2 | 2~3mm厚圆钢板托板 | kg
115 | 032116004 | 预埋铁件 | kg
116 | 032126001 | 彩钢堵头 | m
117 | 032304005 | 直形螺纹套筒连接件 Φ32 | 套
118 | 040101001 | 水泥(综合) | t
119 | 040102001 | 普通硅酸盐水泥 32.5MPa | t
120 | 040102004 | 普通硅酸盐水泥 42.5MPa | kg
121 | 040103001 | 白水泥(综合) | t
122 | 040301001 | 砂(综合) | 
123 | 040301003 | 细砂 | 
124 | 040301004 | 中砂 | 
125 | 040301005 | 粗砂 | 
126 | 040301006 | 天然中（粗）砂 | 
127 | 040502003 | 碎石 5～20mm | 
128 | 040502004 | 碎石 5～40mm | 
129 | 040503002 | 卵石 | 
130 | 040701001 | 陶粒 | 
131 | 040902001 | 生石灰 | kg
132 | 040905001 | 粘土 | 
133 | 041301001 | 页岩标准砖 240×115×53 | 千块
134 | 041301002 | 页岩标准砖 240×115×53 | 块
135 | 041302001 | 多孔页岩砖 240×115×90 | 千块
136 | 041302002 | 多孔页岩砖 240×180×90 | 千块
137 | 042903001 | C20钢筋混凝土块 | 
138 | 043001001 | 干混砌筑砂浆 GQ5 | t
139 | 043001002 | 干混砌筑砂浆 GQ7.5 | t
140 | 043002004 | 干混内墙抹灰砂浆 GMn15 | t
141 | 043002005 | 干混内墙抹灰砂浆 GMn20 | t
142 | 043002010 | 干混外墙抹灰砂浆 GMw20 | t
143 | 043003002 | 干混地面砂浆 GD15 | t
144 | 043003003 | 干混地面砂浆 GD20 | t
表-24 | 表-24 | 表-24 | 表-24 | 表-24 | 表-24 | 表-24
本工程材料和工程设备一览表 | 本工程材料和工程设备一览表 | 本工程材料和工程设备一览表 | 本工程材料和工程设备一览表 | 本工程材料和工程设备一览表 | 本工程材料和工程设备一览表 | 本工程材料和工程设备一览表
工程名称:防城港渔澫区第五作业区513-516号泊位口岸查验设施工程 | 工程名称:防城港渔澫区第五作业区513-516号泊位口岸查验设施工程 | 工程名称:防城港渔澫区第五作业区513-516号泊位口岸查验设施工程 | 工程名称:防城港渔澫区第五作业区513-516号泊位口岸查验设施工程 | 工程名称:防城港渔澫区第五作业区513-516号泊位口岸查验设施工程 | 第5页 共15页 | 第5页 共15页
序号 | 材料编码 | 名称、规格、型号 | 单位 | 数量 | 数量 | 投标单价（元）
145 | 050101001 | 木材(综合) | 
146 | 050102005 | 周转圆木 | 
147 | 050102006 | 周转圆木(支撑) | 
148 | 050304004 | 二等松杂板枋材(综合) | 
149 | 050306001 | 周转板枋材 | 
150 | 050306001 | 周转板枋材 | 
151 | 050306002 | 周转枋材 | 
152 | 050306003 | 周转板材 | 
153 | 052502006 | 锯木屑 | 
154 | 052502007 | 垫木 | 
155 | 052502007 | 垫木 | 
156 | 053501002 | 竹篾 | 百根
157 | 070103007.1 | 5厚釉面砖(300×600) | ㎡
158 | 070501006.1 | 12厚600*600防滑地砖 | ㎡
159 | 070501007.1 | 12厚800*800防滑地砖 | ㎡
160 | 070501012 | 陶瓷梯级砖 | ㎡
161 | 070501013 | 陶瓷踢脚砖 | ㎡
162 | 090505002.1 | 银灰色2.5厚氟碳涂层铝单板 | ㎡
163 | 090505009.1 | 银灰色2.5厚氟碳涂层铝单板 | ㎡
164 | 090508004.1 | 银灰色、深灰色2.5厚氟碳涂层铝单板 | ㎡
165 | 090508004.2 | 银灰色2.5厚氟碳涂层铝单板 | ㎡
166 | 092701005 | 耐碱玻璃纤维网格布 | ㎡
167 | 110102001.1 | 成品防盗门 | ㎡
168 | 110903001.1 | 铝合金平开门（洞口面积：＞2㎡ ，带亮 不带纱） | ㎡
169 | 110904001.1 | 成品铝合金门 | ㎡
170 | 110910001.1 | 铝合金平开窗（洞口面积：＜2㎡ ，不带亮） | ㎡
171 | 110910001.2 | 铝合金平开窗（洞口面积：＞2㎡ ，不带亮） | ㎡
172 | 110911001.1 | 铝合金固定窗（洞口面积：＜2㎡ ，不带亮） | ㎡
173 | 112101001 | 铝合金纱扇(成品) | ㎡
174 | 130102001 | 调和漆(综合) | kg
175 | 130110001 | 聚氨酯磁漆 | kg
176 | 130132001 | 油灰 | kg
177 | 130312001 | 双飞粉 | kg
178 | 130501009 | 钢结构薄型防火涂料 | kg
179 | 130501010 | 钢结构厚型防火涂料 | kg
180 | 130503001 | 沥青漆 | kg
表-24 | 表-24 | 表-24 | 表-24 | 表-24 | 表-24 | 表-24
本工程材料和工程设备一览表 | 本工程材料和工程设备一览表 | 本工程材料和工程设备一览表 | 本工程材料和工程设备一览表 | 本工程材料和工程设备一览表 | 本工程材料和工程设备一览表 | 本工程材料和工程设备一览表
工程名称:防城港渔澫区第五作业区513-516号泊位口岸查验设施工程 | 工程名称:防城港渔澫区第五作业区513-516号泊位口岸查验设施工程 | 工程名称:防城港渔澫区第五作业区513-516号泊位口岸查验设施工程 | 工程名称:防城港渔澫区第五作业区513-516号泊位口岸查验设施工程 | 工程名称:防城港渔澫区第五作业区513-516号泊位口岸查验设施工程 | 第6页 共15页 | 第6页 共15页
序号 | 材料编码 | 名称、规格、型号 | 单位 | 数量 | 数量 | 投标单价（元）
181 | 130507001 | 防锈漆 | kg
182 | 130507002 | 红丹防锈漆 | kg
183 | 130508004 | 无机富锌底漆 | kg
184 | 130517001 | 环氧云铁漆 | kg
185 | 130527001 | 聚合物水泥防水涂料 (JS-II) | kg
186 | 130528001 | 聚氨酯防水涂料 | kg
187 | 130705002 | 铅油 | kg
188 | 130904001 | 银粉漆 | kg
189 | 133309001.1 | 1.5厚湿铺防水卷材(E类)高分子膜 | ㎡
190 | 133311001.1 | 1.5厚湿铺防水卷材(E类)高分子膜 | ㎡
191 | 133503001 | 防水胶(310g/支) | 支
192 | 133504001 | 防水粉 | kg
193 | 133508001 | 建筑油膏 | kg
194 | 133509002 | 中性耐侯硅胶（500ml/支） | 支
195 | 133510002 | 密封油膏 | kg
196 | 133901001 | 防腐油 | kg
197 | 134101001 | 嵌缝料 | kg
198 | 140101001 | 清油 | kg
199 | 140501003 | 油漆溶剂油 | kg
200 | 140702001 | 机油（综合） | kg
201 | 140901002 | 电力复合酯 一级 | kg
202 | 143124001 | 漂白粉 | kg
203 | 143309001 | 丙酮 | kg
204 | 143315001 | 羧甲基纤维素 | kg
205 | 143504005 | 稀释剂 | kg
206 | 143504014 | 聚氨酯专用稀释剂 | kg
207 | 143520001 | 隔离剂 | kg
208 | 143537002 | 聚合物乳液 | kg
209 | 143901001 | 乙炔气 | 
210 | 143901002A | 乙炔气 | kg
211 | 143906001 | 氧气 | 
212 | 143908001 | 氩气 | 
213 | 144101001 | 植筋结构胶 | kg
214 | 144101005 | 建筑胶 | kg
215 | 144103001 | 108胶 | kg
216 | 144103005 | 903胶 | kg
表-24 | 表-24 | 表-24 | 表-24 | 表-24 | 表-24 | 表-24
本工程材料和工程设备一览表 | 本工程材料和工程设备一览表 | 本工程材料和工程设备一览表 | 本工程材料和工程设备一览表 | 本工程材料和工程设备一览表 | 本工程材料和工程设备一览表 | 本工程材料和工程设备一览表
工程名称:防城港渔澫区第五作业区513-516号泊位口岸查验设施工程 | 工程名称:防城港渔澫区第五作业区513-516号泊位口岸查验设施工程 | 工程名称:防城港渔澫区第五作业区513-516号泊位口岸查验设施工程 | 工程名称:防城港渔澫区第五作业区513-516号泊位口岸查验设施工程 | 工程名称:防城港渔澫区第五作业区513-516号泊位口岸查验设施工程 | 第7页 共15页 | 第7页 共15页
序号 | 材料编码 | 名称、规格、型号 | 单位 | 数量 | 数量 | 投标单价（元）
217 | 144113003 | 玻璃胶 350g | 支
218 | 144114006 | 聚氯乙烯热熔密封胶 | kg
219 | 144115001 | 万能胶 | kg
220 | 144116015 | 干粉型粘结剂 | kg
221 | 144116023 | 界面处理剂 | t
222 | 144301004 | 自粘性橡胶带 20mm×5m | 卷
223 | 144309004 | 塑料胶布带 25mm×10m | 卷
224 | 151302001 | 聚苯乙烯泡沫板 | 
225 | 151303102.1 | 75厚挤塑聚苯乙烯泡沫塑料板(B1级) | ㎡
226 | 152302003 | 聚合物粘结砂浆 | kg
227 | 170103005 | 焊接钢管 DN40 | m
228 | 170508017 | 不锈钢管Φ25×1.5 201材质 | m
229 | 170508022 | 不锈钢管Φ32×1.5 304材质 | m
230 | 172502001 | PP－R给水管 de20 | m
231 | 172504001 | 硬聚氯乙烯(PVC－U)排水管 De50 | m
232 | 172513000 | 塑料软管 | kg
233 | 172515001 | 软管 DN15 L=30～50cm | 根
234 | 172703000 | 橡胶管 | m
235 | 172712001 | 喷砂用胶管 中压 Φ40 | m
236 | 180314003 | 钢制弯头 DN25 | 个
237 | 180320003 | 钢制丝堵 DN25 | 个
238 | 180327001 | 外丝 DN15 | 个
239 | 181510002 | 钢制管箍 DN20 | 个
240 | 181510003 | 钢制管箍 DN25 | 个
241 | 181510006 | 钢制管箍 DN50 | 个
242 | 181512002 | 镀锌管箍 DN20 | 个
243 | 181512006 | 镀锌管箍 DN50 | 个
244 | 181514003 | 镀锌活接头 DN25 | 个
245 | 181515003 | 钢制活接头 DN25 | 个
246 | 182501001 | 塑料管卡 de20 | 个
247 | 182501002 | 塑料管卡 de25 | 个
248 | 182501003 | 塑料管卡 de32 | 个
249 | 182501005 | 塑料管卡 de50 | 个
250 | 182501008 | 塑料管卡 de110 | 个
251 | 182503002 | 镀锌管卡子(钢管用) DN20 | 个
252 | 182511000 | 接地卡子(综合) | 个
表-24 | 表-24 | 表-24 | 表-24 | 表-24 | 表-24 | 表-24
本工程材料和工程设备一览表 | 本工程材料和工程设备一览表 | 本工程材料和工程设备一览表 | 本工程材料和工程设备一览表 | 本工程材料和工程设备一览表 | 本工程材料和工程设备一览表 | 本工程材料和工程设备一览表
工程名称:防城港渔澫区第五作业区513-516号泊位口岸查验设施工程 | 工程名称:防城港渔澫区第五作业区513-516号泊位口岸查验设施工程 | 工程名称:防城港渔澫区第五作业区513-516号泊位口岸查验设施工程 | 工程名称:防城港渔澫区第五作业区513-516号泊位口岸查验设施工程 | 工程名称:防城港渔澫区第五作业区513-516号泊位口岸查验设施工程 | 第8页 共15页 | 第8页 共15页
序号 | 材料编码 | 名称、规格、型号 | 单位 | 数量 | 数量 | 投标单价（元）
253 | 190301003 | 闸阀 Z15T-10 DN25 | 个
254 | 213313001 | 角型阀(带铜活) DN15 | 个
255 | 213321000 | 大便器胶皮碗 | 个
256 | 213321001 | 便器接头 De130×110 | 个
257 | 213322001 | 存水弯 De32 | 个
258 | 213322010 | 大便器塑料存水弯 DN100 | 个
259 | 213323001 | 洗脸盆下水口 De32 | 个
260 | 213327001 | 透气帽(铅丝球) DN50 | 个
261 | 213327003 | 透气帽(铅丝球) DN100 | 个
262 | 270604001 | 镀锌接地板 40×5×120 | 个
263 | 271702001 | 绝缘黑胶布 20mm×20m | 卷
264 | 280301007 | 铜芯塑料绝缘导线 BV-6.0 | m
265 | 280304003 | 塑料软铜绝缘导线 BVR-4 | m
266 | 290628002 | 塑料护口 15～20 | 个
267 | 290628003 | 塑料护口 15～50 | 个
268 | 290628004 | 塑料护口（钢管用）15~20 | 个
269 | 290901002 | 瓷接头 (双) | 个
270 | 290905005 | 铜接线端子 DT-16mm2 | 个
271 | 291111001 | 开关盒 | 个
272 | 291112001 | 接线盒 | 个
273 | 330107002 | 镀锌扁钢支架 -40×3 | kg
274 | 330113001 | 喷砂嘴 | 个
275 | 340105003 | 钨棒 | kg
276 | 340702001 | 防尘面罩 | 套
277 | 340703001 | 护目镜 | 套
278 | 341101001 | 水 | 
279 | 341101001 | 水 | 
280 | 341101001 | 水 | 
281 | 341105003 | 木柴 | kg
282 | 341508001 | 其他材料费 | 元
283 | 341508001 | 其他材料费 | 元
284 | 341508001.2 | 其他材料费 | 元
285 | 341508001.2 | 其他材料费 | 元
286 | 341509001 | 校验材料费 | 元
287 | 350103001 | 胶合板模板 1830×915×18 | ㎡
288 | 350104002 | 复合木模板面板 | ㎡
表-24 | 表-24 | 表-24 | 表-24 | 表-24 | 表-24 | 表-24
本工程材料和工程设备一览表 | 本工程材料和工程设备一览表 | 本工程材料和工程设备一览表 | 本工程材料和工程设备一览表 | 本工程材料和工程设备一览表 | 本工程材料和工程设备一览表 | 本工程材料和工程设备一览表
工程名称:防城港渔澫区第五作业区513-516号泊位口岸查验设施工程 | 工程名称:防城港渔澫区第五作业区513-516号泊位口岸查验设施工程 | 工程名称:防城港渔澫区第五作业区513-516号泊位口岸查验设施工程 | 工程名称:防城港渔澫区第五作业区513-516号泊位口岸查验设施工程 | 工程名称:防城港渔澫区第五作业区513-516号泊位口岸查验设施工程 | 第9页 共15页 | 第9页 共15页
序号 | 材料编码 | 名称、规格、型号 | 单位 | 数量 | 数量 | 投标单价（元）
289 | 350202001 | 模板支撑钢管及扣件 | kg
290 | 350302001 | 回转扣件 | 个
291 | 350302002 | 对接扣件 | 个
292 | 350302003 | 直角扣件 | 个
293 | 350303001 | 脚手架焊接钢管 Φ48.3×3.6 | t
294 | 350307002 | 竹脚手板 | ㎡
295 | 350907001 | 金属周转材料摊销 | kg
296 | 350907003 | 钢支架摊销 | kg
297 | 350908001 | 钢丸 | kg
298 | 351101001 | 钢凿 | 个
299 | 360104006 | 铸铁井盖井座 重型Φ700 | 套
300 | 360105001 | 复合材料井盖（含井座） | 套
301 | 360302001 | 土工布400g | ㎡
302 | 370501001 | 油浸枕木 | 
303 | 370905001 | 钢垫板 | kg
304 | 800101006 | 水泥砂浆中砂M7.5 | 
305 | 800101007 | 水泥砂浆中砂M10 | 
306 | 800102003 | 水泥砂浆1:2 | 
307 | 800702002 | 水泥防水砂浆（加防水粉5% ）1:2 | 
308 | B-C.1 | 6mm透明+12mm空气+6mm透明厚浅蓝色钢化中空玻璃与5+9A+5玻璃补差 材料费 | 元
309 | B-C.3 | 6mm透明+12mm空气+6mm透明厚浅蓝色钢化中空玻璃与5+9A+5玻璃补差 材料费 | 元
310 | B-C.4 | 6mm透明+12mm空气+6mm透明厚浅蓝色钢化中空玻璃与5+9A+5玻璃补差 材料费 | 元
311 | B-C.5 | 6mm透明+12mm空气+6mm透明厚浅蓝色钢化中空玻璃与5+9A+5玻璃补差 材料费 | 元
312 | B-C.6 | 6mm透明+12mm空气+6mm透明厚浅蓝色钢化中空玻璃与5+9A+5玻璃补差 材料费 | 元
313 | BC0101000 | 自卸车加盖摊销费 | 元
314 |  | ◆商品砼◆
315 | 043103002.1 | 碎石 GD20 商品普通砼 C15[商品砼] | 
316 | 043103004.1 | 碎石 GD20 商品普通细石砼 C25 | 
317 | 043104001.1 | 碎石 GD40 商品普通砼 C10[商品砼] | 
318 | 043104002.1 | 碎石 GD40 商品普通砼 C15[商品砼] | 
319 | 043104002 | 碎石 GD40 商品普通砼 C15 | 
320 | 043104002 | 预拌普通混凝土 C15 | 
321 | 043104003.1 | 碎石 GD40 商品普通砼 C20[商品砼] | 
322 | 043104003.1 | 碎石 GD40 商品普通砼 C20[商品砼] | 
323 | 043104003.2 | 碎石 GD40 商品普通砼 C20[商品砼] | 
表-24 | 表-24 | 表-24 | 表-24 | 表-24 | 表-24 | 表-24
本工程材料和工程设备一览表 | 本工程材料和工程设备一览表 | 本工程材料和工程设备一览表 | 本工程材料和工程设备一览表 | 本工程材料和工程设备一览表 | 本工程材料和工程设备一览表 | 本工程材料和工程设备一览表
工程名称:防城港渔澫区第五作业区513-516号泊位口岸查验设施工程 | 工程名称:防城港渔澫区第五作业区513-516号泊位口岸查验设施工程 | 工程名称:防城港渔澫区第五作业区513-516号泊位口岸查验设施工程 | 工程名称:防城港渔澫区第五作业区513-516号泊位口岸查验设施工程 | 工程名称:防城港渔澫区第五作业区513-516号泊位口岸查验设施工程 | 第10页 共15页 | 第10页 共15页
序号 | 材料编码 | 名称、规格、型号 | 单位 | 数量 | 数量 | 投标单价（元）
324 | 043104003 | 碎石 GD40 商品普通砼 C20 | 
325 | 043104003 | 预拌普通混凝土 C20 | 
326 | 043104004.1 | 碎石 GD40 商品普通砼 C25[商品砼] | 
327 | 043104004.2 | 碎石 GD40 商品普通砼 C25[商品砼] | 
328 | 043104004.3 | 碎石 GD40 商品普通砼 C25[商品砼] | 
329 | 043104005 | 预拌普通混凝土 C30 | 
330 | 043104006 | 碎石 GD40 商品普通砼 C35 | 
331 |  | ◆配合比◆
332 | 800102001 | 水泥砂浆 1∶1 | 
333 | 800102004 | 水泥砂浆 1∶2.5 | 
334 | 800102005 | 水泥砂浆 1∶3 | 
335 | 800702003 | 水泥防水砂浆(加防水粉5％) 1∶2.5 | 
336 | 801101001 | 素水泥浆 | 
337 | 802102022 | 碎石 GD40 中砂水泥32.5 C10 | 
338 | 802122009 | 碎石 GD20 中砂水泥 32.5 C25 | 
339 | 802301005 | 炉渣混凝土 C10 | 
340 | 802302001 | 中砂 水泥32.5 陶粒(密度等级700) LC5 | 
341 | 803101002 | 灰土 3∶7 | 
342 |  | ◆主材◆
343 | 040907001Z | 三合土（天然级配） | 
344 | 042901005.1 | PHC400(95)-AB | 
345 | 042901005.2 | PHC400(95)-AB | 
346 | 042903009z | 预制混凝土盖板C20 | 
347 | 155903001.1 | 阻火圈 DN100 | 个
348 | 172500000.5 | PVC-U塑料排水管 DN100 | m
349 | 172500000.12 | PVC-U塑料直通雨水管 DN100 | m
350 | 172500000.14 | PVC-U塑料排水管 DN50 | m
351 | 172502000.1 | PP-R塑料给水管 DN15 | m
352 | 172502000.7 | PP-R塑料给水管 DN25 | m
353 | 172502000.30 | PP-R塑料给水管 DN20 | m
354 | 172506000.1 | UPVC双壁波纹管 DN200 | m
355 | 180903000 | 塑料给水管件 | 个
356 | 180904000 | 承插塑料管件 | 个
357 | 194103000.1 | 闸阀 DN25 | 个
358 | 194103000.3 | 止回阀 DN25 | 个
359 | 194103000.8 | 截止阀 DN25 | 个
表-24 | 表-24 | 表-24 | 表-24 | 表-24 | 表-24 | 表-24
本工程材料和工程设备一览表 | 本工程材料和工程设备一览表 | 本工程材料和工程设备一览表 | 本工程材料和工程设备一览表 | 本工程材料和工程设备一览表 | 本工程材料和工程设备一览表 | 本工程材料和工程设备一览表
工程名称:防城港渔澫区第五作业区513-516号泊位口岸查验设施工程 | 工程名称:防城港渔澫区第五作业区513-516号泊位口岸查验设施工程 | 工程名称:防城港渔澫区第五作业区513-516号泊位口岸查验设施工程 | 工程名称:防城港渔澫区第五作业区513-516号泊位口岸查验设施工程 | 工程名称:防城港渔澫区第五作业区513-516号泊位口岸查验设施工程 | 第11页 共15页 | 第11页 共15页
序号 | 材料编码 | 名称、规格、型号 | 单位 | 数量 | 数量 | 投标单价（元）
360 | 211501000 | 蹲式大便器 | 个
361 | 212501000 | 蹲式大便器低水箱 | 个
362 | 213301000 | 水嘴 | 个
363 | 213320000 | 大便器冲洗管 | 根
364 | 213326002 | 蹲式大便器低水箱配件 | 套
365 | 213331000.2 | 87型雨水斗 DN100 | 个
366 | 226113000.1 | 自动排气阀 DN25 | 个
367 | 230100000.2 | 手提式磷酸铵盐干粉灭火器 MF/ABC4 | 具
368 | 240101000.4 | 水表 DN25 | 个
369 | 270503001.1 | 热镀锌圆钢 φ12 | m
370 | 270504001.1 | 短接闪杆 φ20,L=300mm | 根
371 | 270605000.2 | 接地测试板 | 块
372 | 270606000.1 | 接地极热镀锌角钢∠50x5 L=2.5m | 根
373 | 301302000.1 | 单口信息网络面板 | 个
374 | 360112005z.1 | 塑料检查井 φ1000 | 座
375 | 500102001.1 | 排气扇 | 台
376 | 550117001.1 | 配电箱 AL | 台
377 | 550117001.1 | 总配电箱 AA | 台
378 | 550910000.1 | 总等电位端子联接箱 MEB | 个
379 | 550910000.2 | 局部等电位端子联接箱 LEB | 个
380 | Z170102000 | 焊接钢管（综合) | kg
381 | Z170303000.1 | 镀锌钢管 SC20 | m
382 | Z170303000.1 | 镀锌钢管 SC50 | m
383 | Z170303000.2 | 镀锌钢管 SC20 | m
384 | Z170303000.2 | 镀锌钢管 SC50 | m
385 | Z210901000 | 洗脸盆 | 个
386 | Z250001001.1 | LED三防灯 1×150W | 套
387 | Z250001001.1 | 防水防尘灯 1x10WxLED | 套
388 | Z250001001.2 | 防水防尘灯 1x5WxLED | 套
389 | Z250001001.3 | LED吸顶灯 1x10WxLED | 套
390 | Z250001001.4 | 双管LED灯 2x30WxLED | 套
391 | Z260501001.2 | 跷板暗开关(单控)单联 ~250V 10A | 个
392 | Z260501001.16 | 跷板暗开关(单控)双联 ~250V 10A | 个
393 | Z264101001.1 | 二.三孔普通插座(安全型),~250V,10A | 套
394 | Z264101001.3 | 单相三孔挂式空调插座(安全型),~250V,16A | 套
395 | Z264101001.4 | 二.三孔弱电插座(安全型),~250V,10A | 套
表-24 | 表-24 | 表-24 | 表-24 | 表-24 | 表-24 | 表-24
本工程材料和工程设备一览表 | 本工程材料和工程设备一览表 | 本工程材料和工程设备一览表 | 本工程材料和工程设备一览表 | 本工程材料和工程设备一览表 | 本工程材料和工程设备一览表 | 本工程材料和工程设备一览表
工程名称:防城港渔澫区第五作业区513-516号泊位口岸查验设施工程 | 工程名称:防城港渔澫区第五作业区513-516号泊位口岸查验设施工程 | 工程名称:防城港渔澫区第五作业区513-516号泊位口岸查验设施工程 | 工程名称:防城港渔澫区第五作业区513-516号泊位口岸查验设施工程 | 工程名称:防城港渔澫区第五作业区513-516号泊位口岸查验设施工程 | 第12页 共15页 | 第12页 共15页
序号 | 材料编码 | 名称、规格、型号 | 单位 | 数量 | 数量 | 投标单价（元）
396 | Z270603001.1 | 接地母线 热镀锌扁钢 -40x4 | m
397 | Z270603001.3 | 接地母线 热镀锌扁钢 -40x4 | m
398 | Z280301000.1 | 低烟无卤阻燃铜芯电线 WDZ-BYJ-2.5 | m
399 | Z280301000.1 | 阻燃铜芯电线 ZR-BV-2.5 | m
400 | Z280301000.2 | 铜芯电线 BV-2.5 | m
401 | Z280301000.3 | 低烟无卤阻燃铜芯导线 WDZ-BYJ-2.5 | m
402 | Z280301000.3 | 阻燃铜芯电线 ZR-BV-4 | m
403 | Z280311000.1 | 六类非屏蔽双绞线 UTP-6 | m
404 | Z291115001.1 | 户内弱电箱 RDX(空箱) | 个
405 |  | ◆机械台班组成◆
406 | 000301001A | 机械台班人工费 | 元
407 | 000301001 | 机械台班人工费 | 元
408 | 000701002 | 市政机械台班人工费 | 元
409 | 000701003 | 市政机械第一类费用 | 元
410 | 140301004 | 国V汽油 92# | kg
411 | 140301004.2 | 国V汽油 92# | kg
412 | 140304001 | 轻柴油 0# | kg
413 | 140304001 | 轻柴油 0# | kg
414 | 341103001 | 电 | kW.h
415 | 341103001 | 电 | kW.h
416 | 341103001 | 电 | kW·h
417 | 341103001.1 | 电 | kW.h
418 | 341103001.2 | 电 | kW.h
419 | 994701001 | 其他机械费 | 元
420 | 994701003 | 停滞费 | 元
421 | 994701004 | 折旧费 | 元
422 | 994701005 | 大修理费 | 元
423 | 994701006 | 经常修理费 | 元
424 | 994701007 | 安拆及场外运输费 | 元
425 | 994701008 | 其他费用 | 元
426 |  | ◆机械◆
427 | 980502012 | 工业用真效值万用表 | 台班
428 | 981101003 | 接地电阻测试仪 DET-3/2 | 台班
429 | 981110002 | 绝缘电阻测试仪 ZC-8 | 台班
430 | 981701001 | 对讲机 C15 | 台班
431 | 990101005 | 履带式液压单斗挖掘机[斗容量1] | 台班
表-24 | 表-24 | 表-24 | 表-24 | 表-24 | 表-24 | 表-24
本工程材料和工程设备一览表 | 本工程材料和工程设备一览表 | 本工程材料和工程设备一览表 | 本工程材料和工程设备一览表 | 本工程材料和工程设备一览表 | 本工程材料和工程设备一览表 | 本工程材料和工程设备一览表
工程名称:防城港渔澫区第五作业区513-516号泊位口岸查验设施工程 | 工程名称:防城港渔澫区第五作业区513-516号泊位口岸查验设施工程 | 工程名称:防城港渔澫区第五作业区513-516号泊位口岸查验设施工程 | 工程名称:防城港渔澫区第五作业区513-516号泊位口岸查验设施工程 | 工程名称:防城港渔澫区第五作业区513-516号泊位口岸查验设施工程 | 第13页 共15页 | 第13页 共15页
序号 | 材料编码 | 名称、规格、型号 | 单位 | 数量 | 数量 | 投标单价（元）
432 | 990101006 | 履带式单斗液压挖掘机斗容量 1.25m3 | 台班
433 | 990302002 | 长螺旋钻机[孔径600mm] | 台班
434 | 990316002 | 履带式柴油打桩机[冲击质量3.5t] | 台班
435 | 990502003 | 双锥反转出料混凝土搅拌机[出料容量500L] | 台班
436 | 990506001 | 混凝土振捣器[平板式] | 台班
437 | 990506001 | 混凝土振捣器平板式 | 台班
438 | 990506002 | 混凝土振捣器[插入式] | 台班
439 | 990506002 | 混凝土振捣器插入式 | 台班
440 | 990508004 | 混凝土输送泵车[输送量60/h] | 台班
441 | 990509001 | 灰浆搅拌机[拌筒容量200L] | 台班
442 | 990509001 | 灰浆搅拌机输送量 200m3/h | 台班
443 | 990701004 | 履带式推土机[功率75kW] | 台班
444 | 990701004 | 履带式推土机功率 75kW | 台班
445 | 990701005 | 履带式推土机[功率90kW] | 台班
446 | 990704004 | 载货汽车[装载质量4t] | 台班
447 | 990704005 | 载货汽车[装载质量5t] | 台班
448 | 990704005 | 载重汽车装载质量5t | 台班
449 | 990704006 | 载重汽车装载质量6t | 台班
450 | 990705006 | 自卸汽车[装载质量10t] | 台班
451 | 990706001 | 机动翻斗车[装载质量1t] | 台班
452 | 990707004 | 平板拖车组[装载质量20t] | 台班
453 | 990708002 | 轨道平车[装载质量8t] | 台班
454 | 990902002 | 门式起重机[提升质量10t] | 台班
455 | 990902003 | 门式起重机[提升质量20t] | 台班
456 | 990903001 | 汽车式起重机[提升质量5t] | 台班
457 | 990903002 | 汽车式起重机[提升质量8t] | 台班
458 | 990903004 | 汽车式起重机提升质量12t | 台班
459 | 990903007 | 汽车式起重机[提升质量25t] | 台班
460 | 990903010 | 汽车式起重机[提升质量50t] | 台班
461 | 990912001 | 卷扬机架[架高40m以内] | 台班
462 | 990915002 | 电动卷扬机 单筒快速 [牵引力10KN] | 台班
463 | 991301003 | 内燃光轮压路机[工作质量12t] | 台班
464 | 991305001 | 电动夯实机夯击能量 250N·m | 台班
465 | 991305001 | 夯实机电动[夯击能力200～620Nm] | 台班
466 | 991518002 | 刨边机[加工长度 12000mm] | 台班
467 | 991519002 | 抛丸除锈机[综合] | 台班
表-24 | 表-24 | 表-24 | 表-24 | 表-24 | 表-24 | 表-24
本工程材料和工程设备一览表 | 本工程材料和工程设备一览表 | 本工程材料和工程设备一览表 | 本工程材料和工程设备一览表 | 本工程材料和工程设备一览表 | 本工程材料和工程设备一览表 | 本工程材料和工程设备一览表
工程名称:防城港渔澫区第五作业区513-516号泊位口岸查验设施工程 | 工程名称:防城港渔澫区第五作业区513-516号泊位口岸查验设施工程 | 工程名称:防城港渔澫区第五作业区513-516号泊位口岸查验设施工程 | 工程名称:防城港渔澫区第五作业区513-516号泊位口岸查验设施工程 | 工程名称:防城港渔澫区第五作业区513-516号泊位口岸查验设施工程 | 第14页 共15页 | 第14页 共15页
序号 | 材料编码 | 名称、规格、型号 | 单位 | 数量 | 数量 | 投标单价（元）
468 | 991519003 | 喷砂除锈机[能力3/min] | 台班
469 | 991520001 | 管子切断机[直径 60mm] | 台班
470 | 991520002 | 管子切断机[直径 150mm] | 台班
471 | 991521001 | 型钢剪断机[剪断宽度500mm] | 台班
472 | 991522001 | 抛光机 | 台班
473 | 991523003 | 手提砂轮机[砂轮直径Φ150] | 台班
474 | 991529001 | 电动扭力板手 | 台班
475 | 991701001 | 钢筋调直机[直径14mm] | 台班
476 | 991701001 | 钢筋调直机直径 14mm | 台班
477 | 991702001 | 钢筋切断机[直径40mm] | 台班
478 | 991702001 | 钢筋切断机直径 40mm | 台班
479 | 991703001 | 钢筋弯曲机[直径40mm] | 台班
480 | 991703001 | 钢筋弯曲机直径 40mm | 台班
481 | 991902001 | 型钢校正机 [60*800mm] | 台班
482 | 991903002 | 多辊板料校平机[厚度×宽度16×2000mm] | 台班
483 | 991906002 | 剪板机[厚度×宽度13×2500mm] | 台班
484 | 991906009 | 剪板机[厚度×宽度 40×3100(mm)] | 台班
485 | 991908002A | 立式钻床 钻孔直径25mm | 台班
486 | 991909003 | 摇臂钻床[钻孔直径 63mm] | 台班
487 | 991924001 | 管子套丝机159mm | 台班
488 | 991926001 | 弯管机 WC27~108 | 台班
489 | 991941001 | 直行螺纹车丝机 | 台班
490 | 992101001 | 木工圆锯机[直径500mm] | 台班
491 | 992301003 | 砂轮切割机 400 | 台班
492 | 992302001 | 石料切割机5.5KW以内 | 台班
493 | 992314001 | 角向磨光机 | 台班
494 | 992501001A | 交流电弧焊机 容量21kV.A | 台班
495 | 992501002A | 交流电弧焊机 容量30kV.A | 台班
496 | 992501002 | 交流电弧焊机[容量30kVA] | 台班
497 | 992501004 | 交流电弧焊机[容量40kVA] | 台班
498 | 992502006 | 直流电弧焊机容量 32kV ·A | 台班
499 | 992509003 | 对焊机[容量75kVA] | 台班
500 | 992510001 | 电渣焊机[电流1000A] | 台班
501 | 992511001 | 热熔焊接机 Φ63 | 台班
502 | 992701001 | 电焊条烘干箱[容积45×35×45(c)] | 台班
503 | 992701001 | 电焊条烘干箱容量 45×35×45（cm3） | 台班
表-24 | 表-24 | 表-24 | 表-24 | 表-24 | 表-24 | 表-24
本工程材料和工程设备一览表 | 本工程材料和工程设备一览表 | 本工程材料和工程设备一览表 | 本工程材料和工程设备一览表 | 本工程材料和工程设备一览表 | 本工程材料和工程设备一览表 | 本工程材料和工程设备一览表
工程名称:防城港渔澫区第五作业区513-516号泊位口岸查验设施工程 | 工程名称:防城港渔澫区第五作业区513-516号泊位口岸查验设施工程 | 工程名称:防城港渔澫区第五作业区513-516号泊位口岸查验设施工程 | 工程名称:防城港渔澫区第五作业区513-516号泊位口岸查验设施工程 | 工程名称:防城港渔澫区第五作业区513-516号泊位口岸查验设施工程 | 第15页 共15页 | 第15页 共15页
序号 | 材料编码 | 名称、规格、型号 | 单位 | 数量 | 数量 | 投标单价（元）
504 | 992702001 | 恒温箱 | 台班
505 | 993101001 | 洒水车[罐容量4000L] | 台班
506 | 994301001 | 电动空气压缩机[排气量0.3/min] | 台班
507 | 994301003 | 电动空气压缩机[排气量3/min] | 台班
508 | 994301005 | 电动空气压缩机[排气量10/min] | 台班
509 | 994410004 | 试压泵 压力 30MPa | 台班
510 | 994508001 | 电锤 520W | 台班
511 |  | 合 计
表-24 | 表-24 | 表-24 | 表-24 | 表-24 | 表-24 | 表-24

## 主要材料及价格表(全部工料机)
全部材料及价格表 | 主要材料及价格表 | 主要材料及价格表 | 主要材料及价格表 | 主要材料及价格表 | 主要材料及价格表 | 主要材料及价格表 | 主要材料及价格表
工程名称:防城港渔澫港区第五作业区513-516号泊位钢结构大门工程施工 | 工程名称:防城港渔澫区第五作业区513-516号泊位口岸查验设施工程 | 工程名称:防城港渔澫区第五作业区513-516号泊位口岸查验设施工程 | 工程名称:防城港渔澫区第五作业区513-516号泊位口岸查验设施工程 | 工程名称:防城港渔澫区第五作业区513-516号泊位口岸查验设施工程 | 第1页 共15页 | 第1页 共15页 | 第1页 共15页
序号 | 材料编码 | 项目名称及规格、型号等特殊要求 | 单位 | 数量 | 数量 | 单价（元）
1 |  | ◆人工◆
2 | 000301000 | 建筑装饰人工 | 元
3 | 000501000 | 安装人工 | 元
4 | 000501000 | 安装人工 | 元
5 | 000701001 | 市政人工 | 元
6 | R99000010 | 人工调整 | 元
7 |  | ◆材料◆
8 | 010000102 | 型钢（综合） | t
9 | 010103001 | 螺纹钢筋HRB400 10以内(综合) | t
10 | 010103001 | 螺纹钢筋HRB400 10以内(综合) | t
11 | 010103001.1 | 螺纹钢筋HRB400E 10以内(综合) | t
12 | 010103001.2 | 螺纹钢筋HRB400 10以内(综合) | t
13 | 010103002 | 螺纹钢筋HRB400 10以上(综合) | t
14 | 010103002 | 螺纹钢筋HRB400 10以上(综合) | t
15 | 010103002.1 | 螺纹钢筋HRB400 10以上(综合) | t
16 | 010103002.1 | 螺纹钢筋HRB400E 10以上(综合) | t
17 | 010304001 | 冷拔低碳钢丝 4 | t
18 | 010310001 | 镀锌铁丝(综合) | kg
19 | 010310001 | 镀锌铁丝（综合） | kg
20 | 010310002 | 镀锌铁丝 Φ4 | kg
21 | 010310004 | 镀锌铁丝 Φ2.8 | kg
22 | 010310013 | 镀锌铁丝 Φ0.7 | kg
23 | 010501001 | 钢丝绳(综合) | kg
24 | 010902001 | 圆钢HPB300 Φ10以内(综合) | t
25 | 010902001 | 圆钢HPB300 Φ10以内（综合） | t
26 | 010902002 | 圆钢HPB300 Φ10以上(综合) | t
27 | 010902002 | 圆钢HPB300 Φ10以上（综合） | t
28 | 010903001 | 圆钢HPB300 Φ10以内(综合) | kg
29 | 010903015 | 圆钢HPB300 Φ10～14 | kg
30 | 010904002 | 镀锌圆钢 Φ10以上 | kg
31 | 011303003 | 镀锌扁钢 -40×4 | kg
32 | 011303005 | 镀锌扁钢 -60×6 | kg
33 | 011701001.1 | H900×300×15×20mm | t
34 | 011701001.2 | H900×250×12×16mm | t
35 | 011701001.3 | H600×200×10×12mm | t
36 | 011701001.4 | H600×250×10×14mm | t
全部材料及价格表 | 主要材料及价格表 | 主要材料及价格表 | 主要材料及价格表 | 主要材料及价格表 | 主要材料及价格表 | 主要材料及价格表 | 主要材料及价格表
工程名称:防城港渔澫港区第五作业区513-516号泊位钢结构大门工程施工 | 工程名称:防城港渔澫区第五作业区513-516号泊位口岸查验设施工程 | 工程名称:防城港渔澫区第五作业区513-516号泊位口岸查验设施工程 | 工程名称:防城港渔澫区第五作业区513-516号泊位口岸查验设施工程 | 工程名称:防城港渔澫区第五作业区513-516号泊位口岸查验设施工程 | 第2页 共15页 | 第2页 共15页 | 第2页 共15页
序号 | 材料编码 | 项目名称及规格、型号等特殊要求 | 单位 | 数量 | 数量 | 单价（元）
37 | 011901001 | 槽钢(综合) | t
38 | 012102001 | 等边角钢(综合) | t
39 | 012102001.1 | φ102×4.0mm | t
40 | 012102001.2 | XZ180×70×20×2.5mm | t
41 | 012102001.3 | φ12圆钢 | t
42 | 012102001.4 | φ32×2.0mm | t
43 | 012104001 | 不等边角钢(综合) | t
44 | 012701001.1 | 2C180×70×20×2.5mm | t
45 | 012901001 | 钢板(综合) | t
46 | 012901031 | 中厚钢板 4.1～20mm | t
47 | 012901031.1 | 螺旋焊接钢管φ426×12 | t
48 | 012901032.1 | 螺旋焊接钢管φ426×12 | t
49 | 012914007 | 钢垫板(综合) | t
50 | 012914011 | 固定支板 | 只
51 | 014101004 | 铜丝 Φ1.6 | kg
52 | 015302003 | 铅板 3mm | kg
53 | 020101009 | 橡胶板 1～3mm | kg
54 | 020310001 | 密封带 3×20mm | m
55 | 021303001 | 聚四氟乙烯生料带 宽20mm | m
56 | 021913001 | 低发泡聚乙烯 | m³
57 | 022705003 | 棉丝 | kg
58 | 022705004 | 棉纱头 | kg
59 | 022705004.1 | 棉纱头 | kg
60 | 022706010 | 破布 | kg
61 | 022901001 | 麻袋 | 条
62 | 022902001 | 麻绳 | kg
63 | 023102021 | 高强度、耐腐蚀聚乙烯尼龙绳 | m
64 | 023301001 | 草袋 | ㎡
65 | 023301003 | 草袋片 | 片
66 | 030108001 | 自攻螺钉 | 百个
67 | 030108015 | 自攻螺钉 M6×45 | 个
68 | 030110003 | 镀锌自攻螺钉 M4～6×20～35 | 个
69 | 030112005 | 木螺钉 m2～4×6～65 | 个
70 | 030112013 | 木螺钉 M4×60 | 个
71 | 030112018 | 木螺钉 M6×50 | 个
72 | 030113002 | 镀锌木螺钉 M4.5～6×15～100 | 个
全部材料及价格表 | 主要材料及价格表 | 主要材料及价格表 | 主要材料及价格表 | 主要材料及价格表 | 主要材料及价格表 | 主要材料及价格表 | 主要材料及价格表
工程名称:防城港渔澫港区第五作业区513-516号泊位钢结构大门工程施工 | 工程名称:防城港渔澫区第五作业区513-516号泊位口岸查验设施工程 | 工程名称:防城港渔澫区第五作业区513-516号泊位口岸查验设施工程 | 工程名称:防城港渔澫区第五作业区513-516号泊位口岸查验设施工程 | 工程名称:防城港渔澫区第五作业区513-516号泊位口岸查验设施工程 | 第3页 共15页 | 第3页 共15页 | 第3页 共15页
序号 | 材料编码 | 项目名称及规格、型号等特殊要求 | 单位 | 数量 | 数量 | 单价（元）
73 | 030120001 | 镀锌机螺钉 M2~5×4~50 | 个
74 | 030125001 | 螺栓（综合） | kg
75 | 030126007 | 螺栓 M6~12×12~50 | 套
76 | 030127032 | 镀锌螺栓 M10×50 | 套
77 | 030127034 | 镀锌螺栓 M10×100 | 套
78 | 030132001 | 不锈钢膨胀螺栓 M16×100 | 套
79 | 030132021 | 不锈钢膨胀螺栓M8×120 | 套
80 | 0301384001 | 镀锌铁钉 25mm | kg
81 | 030144004 | 高强螺栓 M20 | 套
82 | 030144005 | 高强螺栓 M22 | kg
83 | 030156001 | 膨胀螺栓 | 套
84 | 030156014 | 膨胀螺栓 M8×65 | 套
85 | 030156017 | 膨胀螺栓 M8×120 | 套
86 | 030156018 | 膨胀螺栓 M10 | 套
87 | 030156026 | 膨胀螺栓 M12 | 套
88 | 030156034 | 膨胀螺栓 M16 | 套
89 | 030157002 | 镀锌膨胀螺栓 M6×80 | 百套
90 | 030168003 | 镀锌锁紧螺母 15～50 | 个
91 | 030168004 | 镀锌锁紧螺母 20 | 个
92 | 030172003 | 垫圈 M2~8 | 10个
93 | 030182005 | 塑料胀管 Φ6~8 | 颗
94 | 030183001 | 铁钉(综合) | kg
95 | 030183001 | 铁钉(综合) | kg
96 | 030191001 | 扣钉 | kg
97 | 031301006 | 砂轮片 400 | 片
98 | 031311001 | 电焊条（综合） | kg
99 | 031311002 | 电焊条 结4222.5~3.2 | kg
100 | 031311003 | 电焊条 结422 3.2 | kg
101 | 031311008 | 低碳钢电焊条 | kg
102 | 031321001 | 焊锡丝 综合 | kg
103 | 031321003 | 焊锡 | kg
104 | 031324001 | 不锈钢焊丝 | kg
105 | 031330001 | 焊剂 | kg
106 | 031332002 | 焊锡膏 瓶装50g | kg
107 | 031337001 | 冲击钻头（综合） | 根
108 | 031337010 | 冲击钻头 Φ12 | 个
全部材料及价格表 | 主要材料及价格表 | 主要材料及价格表 | 主要材料及价格表 | 主要材料及价格表 | 主要材料及价格表 | 主要材料及价格表 | 主要材料及价格表
工程名称:防城港渔澫港区第五作业区513-516号泊位钢结构大门工程施工 | 工程名称:防城港渔澫区第五作业区513-516号泊位口岸查验设施工程 | 工程名称:防城港渔澫区第五作业区513-516号泊位口岸查验设施工程 | 工程名称:防城港渔澫区第五作业区513-516号泊位口岸查验设施工程 | 工程名称:防城港渔澫区第五作业区513-516号泊位口岸查验设施工程 | 第4页 共15页 | 第4页 共15页 | 第4页 共15页
序号 | 材料编码 | 项目名称及规格、型号等特殊要求 | 单位 | 数量 | 数量 | 单价（元）
109 | 031338001 | 合金钢钻头(综合) | 个
110 | 031338004 | 合金钢钻头 Φ10 | 个
111 | 031340010 | 钻头 Φ22-30 | 个
112 | 031345001 | 钢锯条 | 根
113 | 031345003 | 钢锯片 | 片
114 | 031345004 | 石料切割锯片 | 片
115 | 031345007 | 钢割片 | 片
116 | 031347001 | 砂纸 | 张
117 | 031347004 | 铁砂布 | 张
118 | 032105001 | 批挡铁丝网 | ㎡
119 | 032116001.1 | 铁件(综合) | kg
120 | 032116001.2 | 2~3mm厚圆钢板托板 | kg
121 | 032116004 | 预埋铁件 | kg
122 | 032126001 | 彩钢堵头 | m
123 | 032304005 | 直形螺纹套筒连接件 Φ32 | 套
124 | 040101001 | 水泥(综合) | t
125 | 040102001 | 普通硅酸盐水泥 32.5MPa | t
126 | 040102004 | 普通硅酸盐水泥 42.5MPa | kg
127 | 040103001 | 白水泥(综合) | t
128 | 040301001 | 砂(综合) | m³
129 | 040301003 | 细砂 | m³
130 | 040301004 | 中砂 | m³
131 | 040301005 | 粗砂 | m³
132 | 040301006 | 天然中（粗）砂 | m³
133 | 040502003 | 碎石 5～20mm | m³
134 | 040502004 | 碎石 5～40mm | m³
135 | 040503002 | 卵石 | m³
136 | 040701001 | 陶粒 | m³
137 | 040902001 | 生石灰 | kg
138 | 040905001 | 粘土 | m³
139 | 041301001 | 页岩标准砖 240×115×53 | 千块
140 | 041301002 | 页岩标准砖 240×115×53 | 块
141 | 041302001 | 多孔页岩砖 240×115×90 | 千块
142 | 041302002 | 多孔页岩砖 240×180×90 | 千块
143 | 042903001 | C20钢筋混凝土块 | m³
144 | 043001001 | 干混砌筑砂浆 GQ5 | t
全部材料及价格表 | 主要材料及价格表 | 主要材料及价格表 | 主要材料及价格表 | 主要材料及价格表 | 主要材料及价格表 | 主要材料及价格表 | 主要材料及价格表
工程名称:防城港渔澫港区第五作业区513-516号泊位钢结构大门工程施工 | 工程名称:防城港渔澫区第五作业区513-516号泊位口岸查验设施工程 | 工程名称:防城港渔澫区第五作业区513-516号泊位口岸查验设施工程 | 工程名称:防城港渔澫区第五作业区513-516号泊位口岸查验设施工程 | 工程名称:防城港渔澫区第五作业区513-516号泊位口岸查验设施工程 | 第5页 共15页 | 第5页 共15页 | 第5页 共15页
序号 | 材料编码 | 项目名称及规格、型号等特殊要求 | 单位 | 数量 | 数量 | 单价（元）
145 | 043001002 | 干混砌筑砂浆 GQ7.5 | t
146 | 043002004 | 干混内墙抹灰砂浆 GMn15 | t
147 | 043002005 | 干混内墙抹灰砂浆 GMn20 | t
148 | 043002010 | 干混外墙抹灰砂浆 GMw20 | t
149 | 043003002 | 干混地面砂浆 GD15 | t
150 | 043003003 | 干混地面砂浆 GD20 | t
151 | 050101001 | 木材(综合) | m³
152 | 050102005 | 周转圆木 | m³
153 | 050102006 | 周转圆木(支撑) | m³
154 | 050304004 | 二等松杂板枋材(综合) | m³
155 | 050306001 | 周转板枋材 | m³
156 | 050306001 | 周转板枋材 | m³
157 | 050306002 | 周转枋材 | m³
158 | 050306003 | 周转板材 | m³
159 | 052502006 | 锯木屑 | m³
160 | 052502007 | 垫木 | m³
161 | 052502007 | 垫木 | m³
162 | 053501002 | 竹篾 | 百根
163 | 070103007.1 | 5厚釉面砖(300×600) | ㎡
164 | 070501006.1 | 12厚600*600防滑地砖 | ㎡
165 | 070501007.1 | 12厚800*800防滑地砖 | ㎡
166 | 070501012 | 陶瓷梯级砖 | ㎡
167 | 070501013 | 陶瓷踢脚砖 | ㎡
168 | 090505002.1 | 银灰色2.5厚氟碳涂层铝单板 | ㎡
169 | 090505009.1 | 银灰色2.5厚氟碳涂层铝单板 | ㎡
170 | 090508004.1 | 银灰色、深灰色2.5厚氟碳涂层铝单板 | ㎡
171 | 090508004.2 | 银灰色2.5厚氟碳涂层铝单板 | ㎡
172 | 092701005 | 耐碱玻璃纤维网格布 | ㎡
173 | 110102001.1 | 成品防盗门 | ㎡
174 | 110903001.1 | 铝合金平开门（洞口面积：＞2㎡ ，带亮 不带纱） | ㎡
175 | 110904001.1 | 成品铝合金门 | ㎡
176 | 110910001.1 | 铝合金平开窗（洞口面积：＜2㎡ ，不带亮） | ㎡
177 | 110910001.2 | 铝合金平开窗（洞口面积：＞2㎡ ，不带亮） | ㎡
178 | 110911001.1 | 铝合金固定窗（洞口面积：＜2㎡ ，不带亮） | ㎡
179 | 112101001 | 铝合金纱扇(成品) | ㎡
180 | 130102001 | 调和漆(综合) | kg
全部材料及价格表 | 主要材料及价格表 | 主要材料及价格表 | 主要材料及价格表 | 主要材料及价格表 | 主要材料及价格表 | 主要材料及价格表 | 主要材料及价格表
工程名称:防城港渔澫港区第五作业区513-516号泊位钢结构大门工程施工 | 工程名称:防城港渔澫区第五作业区513-516号泊位口岸查验设施工程 | 工程名称:防城港渔澫区第五作业区513-516号泊位口岸查验设施工程 | 工程名称:防城港渔澫区第五作业区513-516号泊位口岸查验设施工程 | 工程名称:防城港渔澫区第五作业区513-516号泊位口岸查验设施工程 | 第6页 共15页 | 第6页 共15页 | 第6页 共15页
序号 | 材料编码 | 项目名称及规格、型号等特殊要求 | 单位 | 数量 | 数量 | 单价（元）
181 | 130110001 | 聚氨酯磁漆 | kg
182 | 130132001 | 油灰 | kg
183 | 130312001 | 双飞粉 | kg
184 | 130501009 | 钢结构薄型防火涂料 | kg
185 | 130501010 | 钢结构厚型防火涂料 | kg
186 | 130503001 | 沥青漆 | kg
187 | 130507001 | 防锈漆 | kg
188 | 130507002 | 红丹防锈漆 | kg
189 | 130508004 | 无机富锌底漆 | kg
190 | 130517001 | 环氧云铁漆 | kg
191 | 130527001 | 聚合物水泥防水涂料 (JS-II) | kg
192 | 130528001 | 聚氨酯防水涂料 | kg
193 | 130705002 | 铅油 | kg
194 | 130904001 | 银粉漆 | kg
195 | 133309001.1 | 1.5厚湿铺防水卷材(E类)高分子膜 | ㎡
196 | 133311001.1 | 1.5厚湿铺防水卷材(E类)高分子膜 | ㎡
197 | 133503001 | 防水胶(310g/支) | 支
198 | 133504001 | 防水粉 | kg
199 | 133508001 | 建筑油膏 | kg
200 | 133509002 | 中性耐侯硅胶（500ml/支） | 支
201 | 133510002 | 密封油膏 | kg
202 | 133901001 | 防腐油 | kg
203 | 134101001 | 嵌缝料 | kg
204 | 140101001 | 清油 | kg
205 | 140501003 | 油漆溶剂油 | kg
206 | 140702001 | 机油（综合） | kg
207 | 140901002 | 电力复合酯 一级 | kg
208 | 143124001 | 漂白粉 | kg
209 | 143309001 | 丙酮 | kg
210 | 143315001 | 羧甲基纤维素 | kg
211 | 143504005 | 稀释剂 | kg
212 | 143504014 | 聚氨酯专用稀释剂 | kg
213 | 143520001 | 隔离剂 | kg
214 | 143537002 | 聚合物乳液 | kg
215 | 143901001 | 乙炔气 | m³
216 | 143901002A | 乙炔气 | kg
全部材料及价格表 | 主要材料及价格表 | 主要材料及价格表 | 主要材料及价格表 | 主要材料及价格表 | 主要材料及价格表 | 主要材料及价格表 | 主要材料及价格表
工程名称:防城港渔澫港区第五作业区513-516号泊位钢结构大门工程施工 | 工程名称:防城港渔澫区第五作业区513-516号泊位口岸查验设施工程 | 工程名称:防城港渔澫区第五作业区513-516号泊位口岸查验设施工程 | 工程名称:防城港渔澫区第五作业区513-516号泊位口岸查验设施工程 | 工程名称:防城港渔澫区第五作业区513-516号泊位口岸查验设施工程 | 第7页 共15页 | 第7页 共15页 | 第7页 共15页
序号 | 材料编码 | 项目名称及规格、型号等特殊要求 | 单位 | 数量 | 数量 | 单价（元）
217 | 143906001 | 氧气 | m³
218 | 143908001 | 氩气 | m³
219 | 144101001 | 植筋结构胶 | kg
220 | 144101005 | 建筑胶 | kg
221 | 144103001 | 108胶 | kg
222 | 144103005 | 903胶 | kg
223 | 144113003 | 玻璃胶 350g | 支
224 | 144114006 | 聚氯乙烯热熔密封胶 | kg
225 | 144115001 | 万能胶 | kg
226 | 144116015 | 干粉型粘结剂 | kg
227 | 144116023 | 界面处理剂 | t
228 | 144301004 | 自粘性橡胶带 20mm×5m | 卷
229 | 144309004 | 塑料胶布带 25mm×10m | 卷
230 | 151302001 | 聚苯乙烯泡沫板 | m³
231 | 151303102.1 | 75厚挤塑聚苯乙烯泡沫塑料板(B1级) | ㎡
232 | 152302003 | 聚合物粘结砂浆 | kg
233 | 170103005 | 焊接钢管 DN40 | m
234 | 170508017 | 不锈钢管Φ25×1.5 201材质 | m
235 | 170508022 | 不锈钢管Φ32×1.5 304材质 | m
236 | 172502001 | PP－R给水管 de20 | m
237 | 172504001 | 硬聚氯乙烯(PVC－U)排水管 De50 | m
238 | 172513000 | 塑料软管 | kg
239 | 172515001 | 软管 DN15 L=30～50cm | 根
240 | 172703000 | 橡胶管 | m
241 | 172712001 | 喷砂用胶管 中压 Φ40 | m
242 | 180314003 | 钢制弯头 DN25 | 个
243 | 180320003 | 钢制丝堵 DN25 | 个
244 | 180327001 | 外丝 DN15 | 个
245 | 181510002 | 钢制管箍 DN20 | 个
246 | 181510003 | 钢制管箍 DN25 | 个
247 | 181510006 | 钢制管箍 DN50 | 个
248 | 181512002 | 镀锌管箍 DN20 | 个
249 | 181512006 | 镀锌管箍 DN50 | 个
250 | 181514003 | 镀锌活接头 DN25 | 个
251 | 181515003 | 钢制活接头 DN25 | 个
252 | 182501001 | 塑料管卡 de20 | 个
全部材料及价格表 | 主要材料及价格表 | 主要材料及价格表 | 主要材料及价格表 | 主要材料及价格表 | 主要材料及价格表 | 主要材料及价格表 | 主要材料及价格表
工程名称:防城港渔澫港区第五作业区513-516号泊位钢结构大门工程施工 | 工程名称:防城港渔澫区第五作业区513-516号泊位口岸查验设施工程 | 工程名称:防城港渔澫区第五作业区513-516号泊位口岸查验设施工程 | 工程名称:防城港渔澫区第五作业区513-516号泊位口岸查验设施工程 | 工程名称:防城港渔澫区第五作业区513-516号泊位口岸查验设施工程 | 第8页 共15页 | 第8页 共15页 | 第8页 共15页
序号 | 材料编码 | 项目名称及规格、型号等特殊要求 | 单位 | 数量 | 数量 | 单价（元）
253 | 182501002 | 塑料管卡 de25 | 个
254 | 182501003 | 塑料管卡 de32 | 个
255 | 182501005 | 塑料管卡 de50 | 个
256 | 182501008 | 塑料管卡 de110 | 个
257 | 182503002 | 镀锌管卡子(钢管用) DN20 | 个
258 | 182511000 | 接地卡子(综合) | 个
259 | 190301003 | 闸阀 Z15T-10 DN25 | 个
260 | 213313001 | 角型阀(带铜活) DN15 | 个
261 | 213321000 | 大便器胶皮碗 | 个
262 | 213321001 | 便器接头 De130×110 | 个
263 | 213322001 | 存水弯 De32 | 个
264 | 213322010 | 大便器塑料存水弯 DN100 | 个
265 | 213323001 | 洗脸盆下水口 De32 | 个
266 | 213327001 | 透气帽(铅丝球) DN50 | 个
267 | 213327003 | 透气帽(铅丝球) DN100 | 个
268 | 270604001 | 镀锌接地板 40×5×120 | 个
269 | 271702001 | 绝缘黑胶布 20mm×20m | 卷
270 | 280301007 | 铜芯塑料绝缘导线 BV-6.0 | m
271 | 280304003 | 塑料软铜绝缘导线 BVR-4 | m
272 | 290628002 | 塑料护口 15～20 | 个
273 | 290628003 | 塑料护口 15～50 | 个
274 | 290628004 | 塑料护口（钢管用）15~20 | 个
275 | 290901002 | 瓷接头 (双) | 个
276 | 290905005 | 铜接线端子 DT-16mm2 | 个
277 | 291111001 | 开关盒 | 个
278 | 291112001 | 接线盒 | 个
279 | 330107002 | 镀锌扁钢支架 -40×3 | kg
280 | 330113001 | 喷砂嘴 | 个
281 | 340105003 | 钨棒 | kg
282 | 340702001 | 防尘面罩 | 套
283 | 340703001 | 护目镜 | 套
284 | 341101001 | 水 | m³
285 | 341101001 | 水 | m³
286 | 341101001 | 水 | m³
287 | 341105003 | 木柴 | kg
288 | 341508001 | 其他材料费 | 元
全部材料及价格表 | 主要材料及价格表 | 主要材料及价格表 | 主要材料及价格表 | 主要材料及价格表 | 主要材料及价格表 | 主要材料及价格表 | 主要材料及价格表
工程名称:防城港渔澫港区第五作业区513-516号泊位钢结构大门工程施工 | 工程名称:防城港渔澫区第五作业区513-516号泊位口岸查验设施工程 | 工程名称:防城港渔澫区第五作业区513-516号泊位口岸查验设施工程 | 工程名称:防城港渔澫区第五作业区513-516号泊位口岸查验设施工程 | 工程名称:防城港渔澫区第五作业区513-516号泊位口岸查验设施工程 | 第9页 共15页 | 第9页 共15页 | 第9页 共15页
序号 | 材料编码 | 项目名称及规格、型号等特殊要求 | 单位 | 数量 | 数量 | 单价（元）
289 | 341508001 | 其他材料费 | 元
290 | 341508001.2 | 其他材料费 | 元
291 | 341508001.2 | 其他材料费 | 元
292 | 341509001 | 校验材料费 | 元
293 | 350103001 | 胶合板模板 1830×915×18 | ㎡
294 | 350104002 | 复合木模板面板 | ㎡
295 | 350202001 | 模板支撑钢管及扣件 | kg
296 | 350302001 | 回转扣件 | 个
297 | 350302002 | 对接扣件 | 个
298 | 350302003 | 直角扣件 | 个
299 | 350303001 | 脚手架焊接钢管 Φ48.3×3.6 | t
300 | 350307002 | 竹脚手板 | ㎡
301 | 350907001 | 金属周转材料摊销 | kg
302 | 350907003 | 钢支架摊销 | kg
303 | 350908001 | 钢丸 | kg
304 | 351101001 | 钢凿 | 个
305 | 360104006 | 铸铁井盖井座 重型Φ700 | 套
306 | 360105001 | 复合材料井盖（含井座） | 套
307 | 360302001 | 土工布400g | ㎡
308 | 370501001 | 油浸枕木 | m³
309 | 370905001 | 钢垫板 | kg
310 | 800101006 | 水泥砂浆中砂M7.5 | m³
311 | 800101007 | 水泥砂浆中砂M10 | m³
312 | 800102003 | 水泥砂浆1:2 | m³
313 | 800702002 | 水泥防水砂浆（加防水粉5% ）1:2 | m³
314 | B-C.1 | 6mm透明+12mm空气+6mm透明厚浅蓝色钢化中空玻璃与5+9A+5玻璃补差 材料费 | 元
315 | B-C.3 | 6mm透明+12mm空气+6mm透明厚浅蓝色钢化中空玻璃与5+9A+5玻璃补差 材料费 | 元
316 | B-C.4 | 6mm透明+12mm空气+6mm透明厚浅蓝色钢化中空玻璃与5+9A+5玻璃补差 材料费 | 元
317 | B-C.5 | 6mm透明+12mm空气+6mm透明厚浅蓝色钢化中空玻璃与5+9A+5玻璃补差 材料费 | 元
318 | B-C.6 | 6mm透明+12mm空气+6mm透明厚浅蓝色钢化中空玻璃与5+9A+5玻璃补差 材料费 | 元
319 | BC0101000 | 自卸车加盖摊销费 | 元
320 |  | ◆商品砼◆
321 | 043103002.1 | 碎石 GD20 商品普通砼 C15[商品砼] | m³
322 | 043103004.1 | 碎石 GD20 商品普通细石砼 C25 | m³
323 | 043104001.1 | 碎石 GD40 商品普通砼 C10[商品砼] | m³
全部材料及价格表 | 主要材料及价格表 | 主要材料及价格表 | 主要材料及价格表 | 主要材料及价格表 | 主要材料及价格表 | 主要材料及价格表 | 主要材料及价格表
工程名称:防城港渔澫港区第五作业区513-516号泊位钢结构大门工程施工 | 工程名称:防城港渔澫区第五作业区513-516号泊位口岸查验设施工程 | 工程名称:防城港渔澫区第五作业区513-516号泊位口岸查验设施工程 | 工程名称:防城港渔澫区第五作业区513-516号泊位口岸查验设施工程 | 工程名称:防城港渔澫区第五作业区513-516号泊位口岸查验设施工程 | 第10页 共15页 | 第10页 共15页 | 第10页 共15页
序号 | 材料编码 | 项目名称及规格、型号等特殊要求 | 单位 | 数量 | 数量 | 单价（元）
324 | 043104002.1 | 碎石 GD40 商品普通砼 C15[商品砼] | m³
325 | 043104002 | 碎石 GD40 商品普通砼 C15 | m³
326 | 043104002 | 预拌普通混凝土 C15 | m³
327 | 043104003.1 | 碎石 GD40 商品普通砼 C20[商品砼] | m³
328 | 043104003.1 | 碎石 GD40 商品普通砼 C20[商品砼] | m³
329 | 043104003.2 | 碎石 GD40 商品普通砼 C20[商品砼] | m³
330 | 043104003 | 碎石 GD40 商品普通砼 C20 | m³
331 | 043104003 | 预拌普通混凝土 C20 | m³
332 | 043104004.1 | 碎石 GD40 商品普通砼 C25[商品砼] | m³
333 | 043104004.2 | 碎石 GD40 商品普通砼 C25[商品砼] | m³
334 | 043104004.3 | 碎石 GD40 商品普通砼 C25[商品砼] | m³
335 | 043104005 | 预拌普通混凝土 C30 | m³
336 | 043104006 | 碎石 GD40 商品普通砼 C35 | m³
337 |  | ◆配合比◆
338 | 800102001 | 水泥砂浆 1∶1 | m³
339 | 800102004 | 水泥砂浆 1∶2.5 | m³
340 | 800102005 | 水泥砂浆 1∶3 | m³
341 | 800702003 | 水泥防水砂浆(加防水粉5％) 1∶2.5 | m³
342 | 801101001 | 素水泥浆 | m³
343 | 802102022 | 碎石 GD40 中砂水泥32.5 C10 | m³
344 | 802122009 | 碎石 GD20 中砂水泥 32.5 C25 | m³
345 | 802301005 | 炉渣混凝土 C10 | m³
346 | 802302001 | 中砂 水泥32.5 陶粒(密度等级700) LC5 | m³
347 | 803101002 | 灰土 3∶7 | m³
348 |  | ◆主材◆
349 | 040907001Z | 三合土（天然级配） | m³
350 | 042901005.1 | PHC400(95)-AB | m³
351 | 042901005.2 | PHC400(95)-AB | m³
352 | 042903009z | 预制混凝土盖板C20 | m³
353 | 155903001.1 | 阻火圈 DN100 | 个
354 | 172500000.5 | PVC-U塑料排水管 DN100 | m
355 | 172500000.12 | PVC-U塑料直通雨水管 DN100 | m
356 | 172500000.14 | PVC-U塑料排水管 DN50 | m
357 | 172502000.1 | PP-R塑料给水管 DN15 | m
358 | 172502000.7 | PP-R塑料给水管 DN25 | m
359 | 172502000.30 | PP-R塑料给水管 DN20 | m
全部材料及价格表 | 主要材料及价格表 | 主要材料及价格表 | 主要材料及价格表 | 主要材料及价格表 | 主要材料及价格表 | 主要材料及价格表 | 主要材料及价格表
工程名称:防城港渔澫港区第五作业区513-516号泊位钢结构大门工程施工 | 工程名称:防城港渔澫区第五作业区513-516号泊位口岸查验设施工程 | 工程名称:防城港渔澫区第五作业区513-516号泊位口岸查验设施工程 | 工程名称:防城港渔澫区第五作业区513-516号泊位口岸查验设施工程 | 工程名称:防城港渔澫区第五作业区513-516号泊位口岸查验设施工程 | 第11页 共15页 | 第11页 共15页 | 第11页 共15页
序号 | 材料编码 | 项目名称及规格、型号等特殊要求 | 单位 | 数量 | 数量 | 单价（元）
360 | 172506000.1 | UPVC双壁波纹管 DN200 | m
361 | 180903000 | 塑料给水管件 | 个
362 | 180904000 | 承插塑料管件 | 个
363 | 194103000.1 | 闸阀 DN25 | 个
364 | 194103000.3 | 止回阀 DN25 | 个
365 | 194103000.8 | 截止阀 DN25 | 个
366 | 211501000 | 蹲式大便器 | 个
367 | 212501000 | 蹲式大便器低水箱 | 个
368 | 213301000 | 水嘴 | 个
369 | 213320000 | 大便器冲洗管 | 根
370 | 213326002 | 蹲式大便器低水箱配件 | 套
371 | 213331000.2 | 87型雨水斗 DN100 | 个
372 | 226113000.1 | 自动排气阀 DN25 | 个
373 | 230100000.2 | 手提式磷酸铵盐干粉灭火器 MF/ABC4 | 具
374 | 240101000.4 | 水表 DN25 | 个
375 | 270503001.1 | 热镀锌圆钢 φ12 | m
376 | 270504001.1 | 短接闪杆 φ20,L=300mm | 根
377 | 270605000.2 | 接地测试板 | 块
378 | 270606000.1 | 接地极热镀锌角钢∠50x5 L=2.5m | 根
379 | 301302000.1 | 单口信息网络面板 | 个
380 | 360112005z.1 | 塑料检查井 φ1000 | 座
381 | 500102001.1 | 排气扇 | 台
382 | 550117001.1 | 配电箱 AL | 台
383 | 550117001.1 | 总配电箱 AA | 台
384 | 550910000.1 | 总等电位端子联接箱 MEB | 个
385 | 550910000.2 | 局部等电位端子联接箱 LEB | 个
386 | Z170102000 | 焊接钢管（综合) | kg
387 | Z170303000.1 | 镀锌钢管 SC20 | m
388 | Z170303000.1 | 镀锌钢管 SC50 | m
389 | Z170303000.2 | 镀锌钢管 SC20 | m
390 | Z170303000.2 | 镀锌钢管 SC50 | m
391 | Z210901000 | 洗脸盆 | 个
392 | Z250001001.1 | LED三防灯 1×150W | 套
393 | Z250001001.1 | 防水防尘灯 1x10WxLED | 套
394 | Z250001001.2 | 防水防尘灯 1x5WxLED | 套
395 | Z250001001.3 | LED吸顶灯 1x10WxLED | 套
全部材料及价格表 | 主要材料及价格表 | 主要材料及价格表 | 主要材料及价格表 | 主要材料及价格表 | 主要材料及价格表 | 主要材料及价格表 | 主要材料及价格表
工程名称:防城港渔澫港区第五作业区513-516号泊位钢结构大门工程施工 | 工程名称:防城港渔澫区第五作业区513-516号泊位口岸查验设施工程 | 工程名称:防城港渔澫区第五作业区513-516号泊位口岸查验设施工程 | 工程名称:防城港渔澫区第五作业区513-516号泊位口岸查验设施工程 | 工程名称:防城港渔澫区第五作业区513-516号泊位口岸查验设施工程 | 第12页 共15页 | 第12页 共15页 | 第12页 共15页
序号 | 材料编码 | 项目名称及规格、型号等特殊要求 | 单位 | 数量 | 数量 | 单价（元）
396 | Z250001001.4 | 双管LED灯 2x30WxLED | 套
397 | Z260501001.2 | 跷板暗开关(单控)单联 ~250V 10A | 个
398 | Z260501001.16 | 跷板暗开关(单控)双联 ~250V 10A | 个
399 | Z264101001.1 | 二.三孔普通插座(安全型),~250V,10A | 套
400 | Z264101001.3 | 单相三孔挂式空调插座(安全型),~250V,16A | 套
401 | Z264101001.4 | 二.三孔弱电插座(安全型),~250V,10A | 套
402 | Z270603001.1 | 接地母线 热镀锌扁钢 -40x4 | m
403 | Z270603001.3 | 接地母线 热镀锌扁钢 -40x4 | m
404 | Z280301000.1 | 低烟无卤阻燃铜芯电线 WDZ-BYJ-2.5 | m
405 | Z280301000.1 | 阻燃铜芯电线 ZR-BV-2.5 | m
406 | Z280301000.2 | 铜芯电线 BV-2.5 | m
407 | Z280301000.3 | 低烟无卤阻燃铜芯导线 WDZ-BYJ-2.5 | m
408 | Z280301000.3 | 阻燃铜芯电线 ZR-BV-4 | m
409 | Z280311000.1 | 六类非屏蔽双绞线 UTP-6 | m
410 | Z291115001.1 | 户内弱电箱 RDX(空箱) | 个
411 |  | ◆机械台班组成◆
412 | 000301001A | 机械台班人工费 | 元
413 | 000301001 | 机械台班人工费 | 元
414 | 000701002 | 市政机械台班人工费 | 元
415 | 000701003 | 市政机械第一类费用 | 元
416 | 140301004 | 国V汽油 92# | kg
417 | 140301004.2 | 国V汽油 92# | kg
418 | 140304001 | 轻柴油 0# | kg
419 | 140304001 | 轻柴油 0# | kg
420 | 341103001 | 电 | kW.h
421 | 341103001 | 电 | kW.h
422 | 341103001 | 电 | kW·h
423 | 341103001.1 | 电 | kW.h
424 | 341103001.2 | 电 | kW.h
425 | 994701001 | 其他机械费 | 元
426 | 994701003 | 停滞费 | 元
427 | 994701004 | 折旧费 | 元
428 | 994701005 | 大修理费 | 元
429 | 994701006 | 经常修理费 | 元
430 | 994701007 | 安拆及场外运输费 | 元
431 | 994701008 | 其他费用 | 元
全部材料及价格表 | 主要材料及价格表 | 主要材料及价格表 | 主要材料及价格表 | 主要材料及价格表 | 主要材料及价格表 | 主要材料及价格表 | 主要材料及价格表
工程名称:防城港渔澫港区第五作业区513-516号泊位钢结构大门工程施工 | 工程名称:防城港渔澫区第五作业区513-516号泊位口岸查验设施工程 | 工程名称:防城港渔澫区第五作业区513-516号泊位口岸查验设施工程 | 工程名称:防城港渔澫区第五作业区513-516号泊位口岸查验设施工程 | 工程名称:防城港渔澫区第五作业区513-516号泊位口岸查验设施工程 | 第13页 共15页 | 第13页 共15页 | 第13页 共15页
序号 | 材料编码 | 项目名称及规格、型号等特殊要求 | 单位 | 数量 | 数量 | 单价（元）
432 |  | ◆机械◆
433 | 980502012 | 工业用真效值万用表 | 台班
434 | 981101003 | 接地电阻测试仪 DET-3/2 | 台班
435 | 981110002 | 绝缘电阻测试仪 ZC-8 | 台班
436 | 981701001 | 对讲机 C15 | 台班
437 | 990101005 | 履带式液压单斗挖掘机[斗容量1m³] | 台班
438 | 990101006 | 履带式单斗液压挖掘机斗容量 1.25m3 | 台班
439 | 990302002 | 长螺旋钻机[孔径600mm] | 台班
440 | 990316002 | 履带式柴油打桩机[冲击质量3.5t] | 台班
441 | 990502003 | 双锥反转出料混凝土搅拌机[出料容量500L] | 台班
442 | 990506001 | 混凝土振捣器[平板式] | 台班
443 | 990506001 | 混凝土振捣器平板式 | 台班
444 | 990506002 | 混凝土振捣器[插入式] | 台班
445 | 990506002 | 混凝土振捣器插入式 | 台班
446 | 990508004 | 混凝土输送泵车[输送量60m³/h] | 台班
447 | 990509001 | 灰浆搅拌机[拌筒容量200L] | 台班
448 | 990509001 | 灰浆搅拌机输送量 200m3/h | 台班
449 | 990701004 | 履带式推土机[功率75kW] | 台班
450 | 990701004 | 履带式推土机功率 75kW | 台班
451 | 990701005 | 履带式推土机[功率90kW] | 台班
452 | 990704004 | 载货汽车[装载质量4t] | 台班
453 | 990704005 | 载货汽车[装载质量5t] | 台班
454 | 990704005 | 载重汽车装载质量5t | 台班
455 | 990704006 | 载重汽车装载质量6t | 台班
456 | 990705006 | 自卸汽车[装载质量10t] | 台班
457 | 990706001 | 机动翻斗车[装载质量1t] | 台班
458 | 990707004 | 平板拖车组[装载质量20t] | 台班
459 | 990708002 | 轨道平车[装载质量8t] | 台班
460 | 990902002 | 门式起重机[提升质量10t] | 台班
461 | 990902003 | 门式起重机[提升质量20t] | 台班
462 | 990903001 | 汽车式起重机[提升质量5t] | 台班
463 | 990903002 | 汽车式起重机[提升质量8t] | 台班
464 | 990903004 | 汽车式起重机提升质量12t | 台班
465 | 990903007 | 汽车式起重机[提升质量25t] | 台班
466 | 990903010 | 汽车式起重机[提升质量50t] | 台班
467 | 990912001 | 卷扬机架[架高40m以内] | 台班
全部材料及价格表 | 主要材料及价格表 | 主要材料及价格表 | 主要材料及价格表 | 主要材料及价格表 | 主要材料及价格表 | 主要材料及价格表 | 主要材料及价格表
工程名称:防城港渔澫港区第五作业区513-516号泊位钢结构大门工程施工 | 工程名称:防城港渔澫区第五作业区513-516号泊位口岸查验设施工程 | 工程名称:防城港渔澫区第五作业区513-516号泊位口岸查验设施工程 | 工程名称:防城港渔澫区第五作业区513-516号泊位口岸查验设施工程 | 工程名称:防城港渔澫区第五作业区513-516号泊位口岸查验设施工程 | 第14页 共15页 | 第14页 共15页 | 第14页 共15页
序号 | 材料编码 | 项目名称及规格、型号等特殊要求 | 单位 | 数量 | 数量 | 单价（元）
468 | 990915002 | 电动卷扬机 单筒快速 [牵引力10KN] | 台班
469 | 991301003 | 内燃光轮压路机[工作质量12t] | 台班
470 | 991305001 | 电动夯实机夯击能量 250N·m | 台班
471 | 991305001 | 夯实机电动[夯击能力200～620Nm] | 台班
472 | 991518002 | 刨边机[加工长度 12000mm] | 台班
473 | 991519002 | 抛丸除锈机[综合] | 台班
474 | 991519003 | 喷砂除锈机[能力3m³/min] | 台班
475 | 991520001 | 管子切断机[直径 60mm] | 台班
476 | 991520002 | 管子切断机[直径 150mm] | 台班
477 | 991521001 | 型钢剪断机[剪断宽度500mm] | 台班
478 | 991522001 | 抛光机 | 台班
479 | 991523003 | 手提砂轮机[砂轮直径Φ150] | 台班
480 | 991529001 | 电动扭力板手 | 台班
481 | 991701001 | 钢筋调直机[直径14mm] | 台班
482 | 991701001 | 钢筋调直机直径 14mm | 台班
483 | 991702001 | 钢筋切断机[直径40mm] | 台班
484 | 991702001 | 钢筋切断机直径 40mm | 台班
485 | 991703001 | 钢筋弯曲机[直径40mm] | 台班
486 | 991703001 | 钢筋弯曲机直径 40mm | 台班
487 | 991902001 | 型钢校正机 [60*800mm] | 台班
488 | 991903002 | 多辊板料校平机[厚度×宽度16×2000mm] | 台班
489 | 991906002 | 剪板机[厚度×宽度13×2500mm] | 台班
490 | 991906009 | 剪板机[厚度×宽度 40×3100(mm)] | 台班
491 | 991908002A | 立式钻床 钻孔直径25mm | 台班
492 | 991909003 | 摇臂钻床[钻孔直径 63mm] | 台班
493 | 991924001 | 管子套丝机159mm | 台班
494 | 991926001 | 弯管机 WC27~108 | 台班
495 | 991941001 | 直行螺纹车丝机 | 台班
496 | 992101001 | 木工圆锯机[直径500mm] | 台班
497 | 992301003 | 砂轮切割机 400 | 台班
498 | 992302001 | 石料切割机5.5KW以内 | 台班
499 | 992314001 | 角向磨光机 | 台班
500 | 992501001A | 交流电弧焊机 容量21kV.A | 台班
501 | 992501002A | 交流电弧焊机 容量30kV.A | 台班
502 | 992501002 | 交流电弧焊机[容量30kVA] | 台班
503 | 992501004 | 交流电弧焊机[容量40kVA] | 台班
全部材料及价格表 | 主要材料及价格表 | 主要材料及价格表 | 主要材料及价格表 | 主要材料及价格表 | 主要材料及价格表 | 主要材料及价格表 | 主要材料及价格表
工程名称:防城港渔澫港区第五作业区513-516号泊位钢结构大门工程施工 | 工程名称:防城港渔澫区第五作业区513-516号泊位口岸查验设施工程 | 工程名称:防城港渔澫区第五作业区513-516号泊位口岸查验设施工程 | 工程名称:防城港渔澫区第五作业区513-516号泊位口岸查验设施工程 | 工程名称:防城港渔澫区第五作业区513-516号泊位口岸查验设施工程 | 第15页 共15页 | 第15页 共15页 | 第15页 共15页
序号 | 材料编码 | 项目名称及规格、型号等特殊要求 | 单位 | 数量 | 数量 | 单价（元）
504 | 992502006 | 直流电弧焊机容量 32kV ·A | 台班
505 | 992509003 | 对焊机[容量75kVA] | 台班
506 | 992510001 | 电渣焊机[电流1000A] | 台班
507 | 992511001 | 热熔焊接机 Φ63 | 台班
508 | 992701001 | 电焊条烘干箱[容积45×35×45(cm³)] | 台班
509 | 992701001 | 电焊条烘干箱容量 45×35×45（cm3） | 台班
510 | 992702001 | 恒温箱 | 台班
511 | 993101001 | 洒水车[罐容量4000L] | 台班
512 | 994301001 | 电动空气压缩机[排气量0.3m³/min] | 台班
513 | 994301003 | 电动空气压缩机[排气量3m³/min] | 台班
514 | 994301005 | 电动空气压缩机[排气量10m³/min] | 台班
515 | 994410004 | 试压泵 压力 30MPa | 台班
516 | 994508001 | 电锤 520W | 台班
517 |  | 合 计