## 配置清单
广西自贸区医院医保准入网络改造服务采购项目需求表
序号 | 名称 | 参数 | 单位 | 数量
一 | 三楼毒麻药摄像机增加
1 | 广角摄像机 | 1.500万鱼眼全景网络摄像机，内置拾音¦120 dB宽动态； 2.支持1.5 TOPS算力、60 MB系统内存、400 MB智能内存、2 GB eMMC存储资源共享； 3.最高分辨率可达2560 × 1920 @25 fps； 4.支持背光补偿，强光抑制，3D数字降噪，120 dB宽动态； 5.支持开放型网络视频接口，ISAPI，SDK，GB28181协议接入； 6.支持ROI感兴趣区域增强编码，支持Smart265/264编码； 7.采用高效阵列红外灯，红外照射距离最远可达10 m 8.内置1个内置麦克风 9.支持最大256 GB MicroSD/MicroSDHC/MicroSDXC卡本地存储； 10.支持1路报警输入，1路报警输出（报警输出最大支持DC12 V，30 mA），1路音频输入，1路音频输出； 11.支持2种智能应用：热度图、鱼眼客流； 12.支持热度图：支持图像化的方式展示配置区域的访问热度； 13.支持两种热度图报告形式，空间热度图和时间热度折线图； 14.支持定时上传热度数据；支持查询获取热度伪彩图，数据存储在Flash中，无需额外存储介质； 15.支持硬解展开模式：原图模式、180°全景模式、全景模式、4PTZ模式、原图+3PTZ模式； 16.支持软解展示模式：鱼眼原图、180全景、360全景全景、360全景+PTZ、360全景+3PTZ、360全景+6PTZ、360全景+8PTZ、2PTZ、4PTZ、鱼眼+3PTZ、鱼眼+8PTZ、半球、AR半球、圆柱展开； 17.支持安装方式：吸顶装； 18.支持关联现有的报警系统； | 个 | 1
二 | 门诊4楼介入导管室内外可视对、带门禁功能
1 | 门禁主机 | 1.7英寸，液晶触摸显示屏，屏幕比例9：16，屏幕分辨率600*1024； 2.采用200万宽动态双目摄像头，面部识别距离0.5~2米，支持照片视频防假，支持远程视频预览； 支持静态或动态二维码识别； 3.设备支持多种认证方式：刷卡、指纹、人脸、密码、刷卡+密码、刷卡+指纹、刷卡+人脸、刷卡+指纹+密码、刷卡+指纹+人脸、刷卡或指纹、指纹+密码、指纹+人脸、指纹+人脸+密码、指纹或人脸、人脸+密码，二维码，蓝牙； 4.设备支持单人或多人识别功能，多人识别最多支持5人同时认证； 6.设备支持多重认证功能、超级密码开门功能、多重认证+超级密码开门； 6.设备支持口罩检测模式，可配置提醒戴口罩或强制戴口罩模式，同时可关联门禁控制； 7.支持NTP校时、手动校时、自动校时功能、在线升级功能； 8.支持配置呼叫房间号或一键呼叫室内机或管理机；支持和门口机或管理机进行双向对讲；支持副门口机或围墙机模式； 9.支持接入海康互联APP ，实现云门禁，云考勤,云对讲功能配置，实现公网内应用； | 台 | 1
2 | 可视对讲分机 | 1.显示屏：7寸彩色触摸TFT LCD； 2.显示屏分辨率：1024*600； 3.操作方式：电容式触摸屏； 4.网线供电：支持； 5.防区数：8防区； 6.网口：10M/100M自适应以太网口； 7.外观尺寸：200 mm × 140 mm × 23.5 mm； 8.电源：网线供电或DC12V； 9.功耗：≤10W； | 个 | 1
三 | 住院楼负一楼，1个信息点，住院1楼8个信息点，增加一台信创交换机
2 | 信创24口交换机 | 1、交换容量≥1.36Tbps，包转发率≥228Mpps； 2、固化千兆电口≥24个、万兆光口≥4个； 3、MAC表项 ≥47K，ARP表项≥23K-3； 4、支持IPv4静态路由、RIP V1/V2、OSPF，支持IPv6静态路由、RIPng、OSPFv3、BGP4+； 5、支持SNMP V1/V2/V3、Telnet、RMON、SSH2.0功能； 6、内置图形化网管（SmartMC）； 7、支持横向虚拟化（≥9台设备进行堆叠）； 8、 支持VRRP/VRRPv3支持802.1X认证/集中式MAC地址认证、支持PORTAL认证、支持动态ARP检测，防止中间人攻击和ARP拒绝服务； | 台 | 2
四 | 住院楼11楼肿瘤科增加监控摄像头
1 | 广角摄像头 | 1.500万鱼眼全景网络摄像机，内置拾音¦120 dB宽动态； 2.支持1.5 TOPS算力、60 MB系统内存、400 MB智能内存、2 GB eMMC存储资源共享； 3.最高分辨率可达2560 × 1920 @25 fps； 4.支持背光补偿，强光抑制，3D数字降噪，120 dB宽动态； 5.支持开放型网络视频接口，ISAPI，SDK，GB28181协议接入； 6.支持ROI感兴趣区域增强编码，支持Smart265/264编码； 7.采用高效阵列红外灯，红外照射距离最远可达10 m 8.内置1个内置麦克风 9.支持最大256 GB MicroSD/MicroSDHC/MicroSDXC卡本地存储； 10.支持1路报警输入，1路报警输出（报警输出最大支持DC12 V，30 mA），1路音频输入，1路音频输出； 11.支持2种智能应用：热度图、鱼眼客流； 12.支持热度图：支持图像化的方式展示配置区域的访问热度； 13.支持两种热度图报告形式，空间热度图和时间热度折线图； 14.支持定时上传热度数据；支持查询获取热度伪彩图，数据存储在Flash中，无需额外存储介质； 15.支持硬解展开模式：原图模式、180°全景模式、全景模式、4PTZ模式、原图+3PTZ模式； 16.支持软解展示模式：鱼眼原图、180全景、360全景全景、360全景+PTZ、360全景+3PTZ、360全景+6PTZ、360全景+8PTZ、2PTZ、4PTZ、鱼眼+3PTZ、鱼眼+8PTZ、半球、AR半球、圆柱展开； 17.支持安装方式：吸顶装； 18.支持关联现有的报警系统； | 个 | 1
2 | 高清摄像头 | 1.符合IP66防尘防水及IK10防暴设计； 2.采用高效阵列红外灯，使用寿命长，照射距离最远可达50 m； 3.支持：DC12 V，100 mA电源输出； 4.支持1路报警输入，1路报警输出，1路音频输入，1路音频输出； 5.1个内置麦克风，1个内置扬声器，支持双向语音对讲； 6.支持最大256 GB MicroSD/MicroSDHC/MicroSDXC卡本地存储； 7.支持电动变焦； 8.支持背光补偿，强光抑制，3D数字降噪，120 dB宽动态，适应不同视频环境； 9.最高分辨率可达2560 × 1440 @25 fps，在该分辨率下可输出实时图像； 10.支持对人脸抓拍功能； | 个 | 1
3 | 一键报警按钮 | 1.单按键可视报警盒； 2.支持一键报警，和管理中心双向语音对讲，中心呼叫前端报警盒； 3.支持200W摄像头，支持H.264/H.265编码； 4.支持和管理中心双向语音对讲；支持监听功能、广播功能； 5.支持外接警灯警号、警灯警号可独立控制； 6.支持防拆报警/喧哗报警等功能； 7.自带明装挂板，支持壁挂安装； 8.支持选配暗装挂板，实现嵌入式安装方式； 9.支持一键报警求助，支持双向语音对讲； 10.支持选配4G模块配件增加4G功能：支持全网通4G卡，可设置顺序呼叫4个电话号码，优先级可配置；支持物联网卡，公网对接平台； 11.支持POE供电； | 个 | 1
4 | 红外探测器 | 1.设备类型：有线双鉴探测器（吸顶）; 2.使用环境：室内; 3、探测距离：12米; 4、探测角度：90°; 5、探测速度：0.2-3m/s; 6、报警输出：IO输出（常闭NC），支持防拆报警; 7、安装方式：壁挂安装; 8、安装高度：1.8-2.4米; 9、工作电源：DC12V/17mA（宽压9-16V DC）; 10、工作温度：-10 °C 至 55 °C; 11、工作湿度：10% 至 90%; 12、产品尺寸：65.7 mm ×103.8 mm × 45.5 mm; | 个 | 1
5 | 总线报警主机 | 1.操作系统：嵌入式Linux操作系统; 2.防区数量：板载8路，可通过防区模块扩展至48路; 3.继电器数量：板载4路，可通过继电器模块扩展至48路; 4.日志容量：4万条; 5.传输距离：RS485传输800米; 6.硬件接口：RS485*1、RJ45*1，PSTN*1，4G模块接口*1，RS232*1; 7.安装方式：壁挂安装; 8.供电方式：AC220V; 9.设备功耗：裸机功耗≤5W，满载功耗≤40W; 10.工作温度：–10℃～+55℃; 11.工作湿度：10％--90％; 12.使用环境：室内; 13.产品尺寸：370*320*86mm; | 台 | 1
五 | 住院楼5楼增加1台摄像机，门急诊收费处增加1台摄像机
1 | 高清摄像头 | 1.400万像素网络摄像机； 3.支持开放型网络视频接口，ISAPI，GB/T28181-2016，ISUP5.0，视图库； 3.支持256 GB MicroSD/MicroSDHC/MicroSDXC卡存储； 4.支持透雾，支持宽动态120 dB； 5.支持10 M/100 M自适应以太网口； 6.支持2个内置麦克风，1个内置扬声器； 7.1路音频输入，1路音频输出，1路报警输入，8、1路报警输出； 9.支持三级用户权限管理，支持授权的用户和密码，支持IP地址过滤； 10.可清晰记录调配桌上调配药品全过程； 11.与现有海康平台兼容，可在海康平台上观看画面及存储； | 个 | 2
六 | 产科准入设备采购
1 | 签核机 | 1.处理器：ARM六核64位处理器，主频≥1.8GHz； 2.支持Android 7.1系统，4GB+16GB存储空间，支持2.4G/5G双频； 3.显示屏：11.6英寸，分辨率1920x1080；亮度200cd/m²； 4.操作端触摸屏：采用电容式的触控方式； 5.电容指纹仪：电容式传感器，支持公安部认证，拒真率＜1％； 6.拍人脸摄像头：74°视场角；有效像素2592*1944；配备OV5648 1/4＂ CMOS感光芯片； 7.软件功能：与《儿童预防接种信息管理系统》无缝对接，可提供健康问询、疫苗登记等电子核签功能 | 台 | 1
2 | 针式打印机 | ‌1.打印方式‌：24针击打式点阵打印，支持双向逻辑查找 ‌； ‌2.打印速度‌：汉字（7.5cpi）：168汉字/秒（超高速） ‌；英文（10cpi）：300字符/秒（超高速） ‌； ‌3.缓冲区‌：32KB内存，支持高速打印处理； ‌ 4.复写与耗材：‌复写能力‌：支持1份原件+3份拷贝（总4份） ‌；‌色带容量‌：原装色带可实现草稿模式800万字符输出，5.信函模式400万字符 ‌； ‌6.接口类型‌：USB2.0、IEEE1284双向并口 ‌； 7.耐用性与能效：‌打印头寿命‌：平均无故障输出达10,000小时 ‌； | 台 | 3
3 | 全国产化打印机 | 1.打印速度：33ppm(A4)； 2.打印语言：PDL； 3.处理器：800MHz； 4.内存：512MB； 5.自动双面打印：支持； 6.有线网络打印：支持； 7.双面打印速度：A4：14面/分钟以上； | 台 | 5
4 | 出生医学证明智能核验终端 | 1、主 控 四核，主频：1.8GB； 2、内存：DDR3 2G； 3、储存：8G； 4、电源：12V 5A； 5、双目摄像头（宽动态） 像素：200万双目宽动态摄像头； 6、最高分辨率：1920*1080； 7、感光元件：COMS ； 8、工作电压：USB 5V； 9、工作电流：160-220mA； 10、镜头彩色：3.6MM 650滤光片； 1、1黑白：3.6MM 850滤光片 ； 12、LED补光灯:850nm 60°红外LED，可见光补光灯 ； 13、主屏 10.1寸电容式触摸屏，分辨率：800（H）*1280(V); 支持10点触控 ； 14、客屏 10.1寸高清显示屏，可选配电容式触摸屏，分辨率：800（H）*1280(V)； 15、身份证阅读器 集成内置式身份证阅读机具，读卡时间＜1s；读卡距离：0-3cm，支持IC卡读取； 16、指纹模块 符合二代证标准的专用光学指纹模块 ； 17、含桂妇儿平台接口对接程序，确保身份核验信息以及记录核验结果自动记录，并实时传输至桂妇儿信息管理系统。 | 台 | 1
6 | 腕带纸 | 通用医用热敏腕带，普贴医疗医用腕带成人热敏打印纸标签住院手环TD202蓝色26*260mm。 | 卷 | 30
七 | 集成服务
1 | 集成服务 | 1.提供项目整体安装、部署、集成服务； | 项 | 1
2 | 辅材 | 1.提供项目整体辅材设施； | 项 | 1