## 配置清单
检察院1号楼融媒体中心演播室LED屏维修清单
序号 | 产品描述 | 产品参数 | 单位 | 数量 | 单价(元) | 总价(元)
1 | 更换LED控制器 | 1、采用标准 19 英寸金属结构机箱，机箱为后挂耳结构，上盖无螺钉安装:外壳防护等级符合GB/T 4208-2017中IP20的要求;采用纯硬件 FPGA 架构设计、运行稳定、可靠、高效。 ★2、输入接口至少包括1路HDMI2.0+LOOP,2路HDMI1.3，1路USB3.0，最大可支持4096*2160@60HZ信号输入，支持选配1路3G-SDI（IN+LOOP）。 ★3、视频输出支持不少于10路千兆网口输出，1路10G-OPT光口，最大带载可达650万像素，最宽支持10240,最高8192。 4、音频输入支持视频口伴随音频输入及独立输入两种模式，音频输出支持网口扩展输出及3.5mm独立音频口输出； 5、支持输入源备份功能，主源丢失下，无需人为操作可自动切换至备源显示，切换过程无黑屏； ▲6、可支持144HZ高帧率输入输出，输出支持插帧、抽帧、倍频（2倍频、3倍频、4倍频）功能，可将30HZ信号，倍频至120HZ输出； ★7、图层能力：最大可支持不少于6个2K图层或1个4K图层+2个2K图层，全部图层大小和位置可单独调节。4K接口输入2K信号，按2K图层计算图层资源； ★8、支持通过上位机软件实现对显示屏的连接，控制，包括：输入源切换，窗口位置及大小调节，分辨率自定义等；软件端支持可视化呈现设备各接口实时状态，包括视频输入状态及分辨率、网口带载利用率、监控界面支持接收卡温度、电压、误码率、通讯状态等的检测； ▲9、支持U盘即插即播功能，最大支持4K级（3840*2160@60fps）图片和视频的流畅播放，播放列表计切换效果支持自定义编排，最多支持20余种图片切换特效，如：水波涟漪、镜头拉近、直接推出、立体翻转、百叶窗、左右擦除、上下擦除、立方体旋转、溶解转场、网格转场、扇扫转场、画卷转场、淡入淡出、旋转扭曲、心形转场、拉帘推出、透视三角、圆形消失、矩形弹跳、星形旋转等； | 台 | 1
2 | LED显示模组维修死灯坏灯 | 1. 像素结构 SMD表贴三合一LED 2. 像素间距（mm） 1.5 3. 模组分辨率（W×H） 208*104=21632 4. 模组尺寸（mm） 320×160 5. 模组重量（kg） 0.47kg±0.01kg 6. 模组输入电压（V） 4.5±0.1 7. 模组最大电流（A） ≤6.6 8. 模组最大功耗（W） ≤30 9. 箱体模组组成（W×H） 2×3 10. 箱体分辨率（W×H） 416×312 11. 箱体尺寸（mm） 640×480 12. 箱体面积（m2） 0.307㎡ 13. 箱体重量（kg） 7.67kg±0.05 kg 14. 箱体像素密度（点/m2） 422500 15. 白平衡亮度（nits） ≥450 16. 视角（水平/垂直°） 140/130 17. 亮度均匀性 ＞95% 18. 箱体最大功耗（W） 178 19. 箱体平均功耗（W） 59 20. 配电功率 ≤228W 21. 换帧频率（Hz） ≥60帧/秒 22. 驱动方式 恒流驱动，52扫 23. 灰度级别 红、绿、蓝各14-16bits 24. 刷新率（Hz） 3840Hz以上 | 项 | 29
3 | LED显示模组 | 1. 像素结构 SMD表贴三合一LED 2. 像素间距（mm） 1.5 3. 模组分辨率（W×H） 208*104=21632 4. 模组尺寸（mm） 320×160 5. 模组重量（kg） 0.47kg±0.01kg 6. 模组输入电压（V） 4.5±0.1 7. 模组最大电流（A） ≤6.6 8. 模组最大功耗（W） ≤30 9. 箱体模组组成（W×H） 2×3 10. 箱体分辨率（W×H） 416×312 11. 箱体尺寸（mm） 640×480 12. 箱体面积（m2） 0.307㎡ 13. 箱体重量（kg） 7.67kg±0.05 kg 14. 箱体像素密度（点/m2） 422500 15. 白平衡亮度（nits） ≥450 16. 视角（水平/垂直°） 140/130 17. 亮度均匀性 ＞95% 18. 箱体最大功耗（W） 178 19. 箱体平均功耗（W） 59 20. 配电功率 ≤228W 21. 换帧频率（Hz） ≥60帧/秒 22. 驱动方式 恒流驱动，52扫 23. 灰度级别 红、绿、蓝各14-16bits 24. 刷新率（Hz） 3840Hz以上 | 张 | 2
4 | 线材辅材 |  | 项 | 1
[5 empty] | 总计 | 0
供应商名称： 联系人： 联系电话： 邮箱：